## RdBとSWR
RdB[dB] | ρ | SWR | Aρ[dB]
0.001 | 0.015173 | 1.0308 | 36.3783
0.002 | 0.021457 | 1.0439 | 33.3685
0.003 | 0.026278 | 1.054 | 31.6081
0.004 | 0.030342 | 1.0626 | 30.3592
0.005 | 0.033921 | 1.0702 | 29.3906
0.006 | 0.037156 | 1.0772 | 28.5993
0.007 | 0.040131 | 1.0836 | 27.9304
0.008 | 0.0429 | 1.0896 | 27.3509
0.009 | 0.045499 | 1.0953 | 26.8399
0.01 | 0.047958 | 1.1007 | 26.3828
0.015 | 0.058719 | 1.1248 | 24.6244
0.02 | 0.067783 | 1.1454 | 23.3775
0.025 | 0.075762 | 1.1639 | 22.4109
0.03 | 0.08297 | 1.181 | 21.6216
0.035 | 0.089592 | 1.1968 | 20.9547
0.04 | 0.09575 | 1.2118 | 20.3772
0.045 | 0.10153 | 1.226 | 19.8682
0.05 | 0.10699 | 1.2396 | 19.4131
0.055 | 0.11218 | 1.2527 | 19.0017
0.06 | 0.11713 | 1.2654 | 18.6263
0.065 | 0.12188 | 1.2776 | 18.2812
0.07 | 0.12645 | 1.2895 | 17.9618
0.075 | 0.13085 | 1.3011 | 17.6647
0.08 | 0.1351 | 1.3124 | 17.3869
0.085 | 0.13922 | 1.3235 | 17.1261
0.09 | 0.14321 | 1.3343 | 16.8803
0.095 | 0.1471 | 1.3449 | 16.648
0.1 | 0.15087 | 1.3554 | 16.4277
0.11 | 0.15815 | 1.3757 | 16.0188
0.12 | 0.16508 | 1.3955 | 15.6459
0.13 | 0.17173 | 1.4147 | 15.3032
0.14 | 0.17811 | 1.4334 | 14.9864
0.15 | 0.18425 | 1.4517 | 14.6917
0.16 | 0.19019 | 1.4697 | 14.4164
0.17 | 0.19593 | 1.4873 | 14.1581
0.18 | 0.20149 | 1.5047 | 13.9148
0.19 | 0.2069 | 1.5217 | 13.685
0.2 | 0.21215 | 1.5386 | 13.4672
0.21 | 0.21726 | 1.5551 | 13.2602
0.22 | 0.22225 | 1.5715 | 13.0632
0.23 | 0.22712 | 1.5877 | 12.8751
0.24 | 0.23187 | 1.6037 | 12.6952
0.25 | 0.23651 | 1.6196 | 12.5228
0.26 | 0.24106 | 1.6353 | 12.3575
0.27 | 0.24551 | 1.6508 | 12.1985
0.28 | 0.24988 | 1.6662 | 12.0455
0.29 | 0.25415 | 1.6815 | 11.8981
0.3 | 0.25835 | 1.6967 | 11.7558
0.31 | 0.26247 | 1.7118 | 11.6183
0.32 | 0.26652 | 1.7267 | 11.4854
0.33 | 0.2705 | 1.7416 | 11.3567
0.34 | 0.27441 | 1.7564 | 11.2319
0.35 | 0.27826 | 1.7711 | 11.111
0.36 | 0.28205 | 1.7857 | 10.9936
0.37 | 0.28578 | 1.8002 | 10.8795
0.38 | 0.28945 | 1.8147 | 10.7686
0.39 | 0.29306 | 1.8291 | 10.6607
0.4 | 0.29663 | 1.8435 | 10.5557
0.41 | 0.30014 | 1.8577 | 10.4534
0.42 | 0.30361 | 1.872 | 10.3537
0.43 | 0.30703 | 1.8861 | 10.2564
0.44 | 0.3104 | 1.9002 | 10.1615
0.45 | 0.31373 | 1.9143 | 10.0688
0.46 | 0.31702 | 1.9283 | 9.9782
0.47 | 0.32027 | 1.9423 | 9.8897
0.48 | 0.32347 | 1.9563 | 9.8032
0.49 | 0.32664 | 1.9702 | 9.7186
0.5 | 0.32977 | 1.9841 | 9.6357
0.51 | 0.33286 | 1.9979 | 9.5546
0.52 | 0.33592 | 2.0117 | 9.4752
0.53 | 0.33895 | 2.0255 | 9.3974

## ρ
n | 3
ρ | SWR | Ap=ﾘｯﾌﾟﾙ | A(ρ) | ε |  | Ap=ﾘｯﾌﾟﾙ | ATT(Aｐ） | 減衰差
[%] |  | [dB] | [dB] |  |  | [dB] | [dB] | [dB]
1 | 1.0202 | 0.00043432 | 40 | 0.010001 | -30.6098 | 0.001 | -26.9854 | -10.0392
2 | 1.0408 | 0.0017375 | 33.9794 | 0.020004 | -24.5828 | 0.002 | -23.9707 | -7.0245
3 | 1.0619 | 0.0039104 | 30.4576 | 0.030014 | -21.0505 | 0.003 | -22.2055 | -5.2593
4 | 1.0833 | 0.0069543 | 27.9588 | 0.040032 | -18.5369 | 0.004 | -20.9517 | -4.0055
5 | 1.1053 | 0.010871 | 26.0206 | 0.050063 | -16.5797 | 0.005 | -19.9783 | -3.0321
6 | 1.1277 | 0.015663 | 24.437 | 0.060108 | -14.9728 | 0.006 | -19.1821 | -2.2359
7 | 1.1505 | 0.021333 | 23.098 | 0.070172 | -13.6063 | 0.007 | -18.5083 | -1.5621
8 | 1.1739 | 0.027884 | 21.9382 | 0.080257 | -12.4145 | 0.008 | -17.924 | -0.97781
9 | 1.1978 | 0.035321 | 20.9151 | 0.090367 | -11.3551 | 0.009 | -17.4081 | -0.46193
10 | 1.2222 | 0.043648 | 20 | 0.1005 | -10.3991 | 0.01 | -16.9462 | 0
11 | 1.2472 | 0.05287 | 19.1721 | 0.11067 | -9.526 | 0.02 | -13.8923 | 3.0539
12 | 1.2727 | 0.062993 | 18.4164 | 0.12087 | -8.7203 | 0.03 | -12.0875 | 4.8587
13 | 1.2989 | 0.074023 | 17.7211 | 0.13111 | -7.9706 | 0.04 | -10.7942 | 6.152
14 | 1.3256 | 0.085967 | 17.0774 | 0.14139 | -7.2677 | 0.05 | -9.781 | 7.1652
15 | 1.3529 | 0.098832 | 16.4782 | 0.15172 | -6.6044 | 0.06 | -8.945 | 8.0012
16 | 1.381 | 0.11263 | 15.9176 | 0.16209 | -5.975 | 0.07 | -8.2312 | 8.715
17 | 1.4096 | 0.12736 | 15.391 | 0.17251 | -5.3745 | 0.08 | -7.6067 | 9.3395
18 | 1.439 | 0.14304 | 14.8945 | 0.18299 | -4.7991 | 0.09 | -7.0505 | 9.8956
19 | 1.4691 | 0.15968 | 14.4249 | 0.19353 | -4.2453 | 0.1 | -6.5482 | 10.398
20 | 1.5 | 0.17729 | 13.9794 | 0.20412 | -3.7102 | 0.2 | -3.0819 | 13.8643
21 | 1.5316 | 0.19588 | 13.5556 | 0.21479 | -3.1915 | 0.3 | -0.85065 | 16.0955
22 | 1.5641 | 0.21546 | 13.1515 | 0.22553 | -2.6869 | 0.4 | 0.88328 | 17.8295
23 | 1.5974 | 0.23604 | 12.7654 | 0.23634 | -2.1944 | 0.5 | 2.3509 | 19.2971
24 | 1.6316 | 0.25765 | 12.3958 | 0.24723 | -1.7126 | 0.6 | 3.6551 | 20.6013
25 | 1.6667 | 0.28029 | 12.0412 | 0.2582 | -1.2397 | 0.7 | 4.8504 | 21.7966
26 | 1.7027 | 0.30398 | 11.7005 | 0.26926 | -0.77445 | 0.8 | 5.9693 | 22.9155
27 | 1.7397 | 0.32873 | 11.3727 | 0.28041 | -0.31564 | 0.9 | 7.0326 | 23.9788
28 | 1.7778 | 0.35458 | 11.0568 | 0.29167 | 0.13791 | 1 | 8.0544 | 25.0006
29 | 1.8169 | 0.38152 | 10.752 | 0.30302 | 0.58724 | 0.010871 | -16.5797
30 | 1.8571 | 0.40959 | 10.4576 | 0.31449 | 1.0333
31 | 1.8986 | 0.4388 | 10.1728 | 0.32606 | 1.4771
32 | 1.9412 | 0.46917 | 9.897 | 0.33776 | 1.9194
33 | 1.9851 | 0.50074 | 9.6297 | 0.34958 | 2.361
34 | 2.0303 | 0.53351 | 9.3704 | 0.36154 | 2.8029
35 | 2.0769 | 0.56753 | 9.1186 | 0.37363 | 3.2456
36 | 2.125 | 0.60281 | 8.8739 | 0.38587 | 3.69
37 | 2.1746 | 0.63939 | 8.636 | 0.39826 | 4.1368
38 | 2.2258 | 0.67729 | 8.4043 | 0.41082 | 4.5866
39 | 2.2787 | 0.71655 | 8.1787 | 0.42354 | 5.0402
40 | 2.3333 | 0.75721 | 7.9588 | 0.43644 | 5.4983
41 | 2.3898 | 0.79929 | 7.7443 | 0.44952 | 5.9616
42 | 2.4483 | 0.84284 | 7.535 | 0.4628 | 6.4307
43 | 2.5088 | 0.88789 | 7.3306 | 0.47628 | 6.9063
44 | 2.5714 | 0.93449 | 7.1309 | 0.48998 | 7.3892
45 | 2.6364 | 0.98269 | 6.9357 | 0.5039 | 7.88
46 | 2.7037 | 1.0325 | 6.7448 | 0.51807 | 8.3796
47 | 2.7736 | 1.0841 | 6.558 | 0.53248 | 8.8885
48 | 2.8462 | 1.1373 | 6.3752 | 0.54715 | 9.4076
49 | 2.9216 | 1.1924 | 6.1961 | 0.56211 | 9.9377
50 | 3 | 1.2494 | 6.0206 | 0.57735 | 10.4796
51 | 3.0816 | 1.3083 | 5.8486 | 0.5929 | 11.034
52 | 3.1667 | 1.3692 | 5.6799 | 0.60878 | 11.6019
53 | 3.2553 | 1.4321 | 5.5145 | 0.625 | 12.1841
54 | 3.3478 | 1.4972 | 5.3521 | 0.64159 | 12.7816
55 | 3.4444 | 1.5646 | 5.1927 | 0.65855 | 13.3953
56 | 3.5455 | 1.6342 | 5.0362 | 0.67593 | 14.0262
57 | 3.6512 | 1.7063 | 4.8825 | 0.69373 | 14.6754
58 | 3.7619 | 1.7809 | 4.7314 | 0.71199 | 15.344
59 | 3.878 | 1.8582 | 4.583 | 0.73074 | 16.0331
60 | 4 | 1.9382 | 4.437 | 0.75 | 16.744
61 | 4.1282 | 2.0211 | 4.2934 | 0.76981 | 17.4781
62 | 4.2632 | 2.107 | 4.1522 | 0.79021 | 18.2366
63 | 4.4054 | 2.1961 | 4.0132 | 0.81123 | 19.0211
64 | 4.5556 | 2.2885 | 3.8764 | 0.83293 | 19.8331
65 | 4.7143 | 2.3845 | 3.7417 | 0.85534 | 20.6743
66 | 4.8824 | 2.4841 | 3.6091 | 0.87852 | 21.5466
67 | 5.0606 | 2.5877 | 3.4785 | 0.90253 | 22.4518
68 | 5.25 | 2.6954 | 3.3498 | 0.92743 | 23.3922
69 | 5.4516 | 2.8075 | 3.223 | 0.95329 | 24.3699
70 | 5.6667 | 2.9243 | 3.098 | 0.9802 | 25.3876
71 | 5.8966 | 3.0461 | 2.9748 | 1.0082 | 26.4479
72 | 6.1429 | 3.1731 | 2.8534 | 1.0375 | 27.5539
73 | 6.4074 | 3.3059 | 2.7335 | 1.0681 | 28.7089
74 | 6.6923 | 3.4448 | 2.6154 | 1.1002 | 29.9165
75 | 7 | 3.5902 | 2.4988 | 1.1339 | 31.1809
76 | 7.3333 | 3.7428 | 2.3837 | 1.1694 | 32.5068
77 | 7.6957 | 3.903 | 2.2702 | 1.2068 | 33.8992
78 | 8.0909 | 4.0716 | 2.1581 | 1.2464 | 35.364
79 | 8.5238 | 4.2493 | 2.0475 | 1.2885 | 36.9079
80 | 9 | 4.437 | 1.9382 | 1.3333 | 38.5385
81 | 9.5263 | 4.6357 | 1.8303 | 1.3812 | 40.2646
82 | 10.1111 | 4.8466 | 1.7237 | 1.4327 | 42.0964
83 | 10.7647 | 5.071 | 1.6184 | 1.4881 | 44.046
84 | 11.5 | 5.3106 | 1.5144 | 1.5481 | 46.1274
85 | 12.3333 | 5.5674 | 1.4116 | 1.6136 | 48.3575
86 | 13.2857 | 5.8436 | 1.31 | 1.6853 | 50.7567
87 | 14.3846 | 6.1422 | 1.2096 | 1.7645 | 53.35
88 | 15.6667 | 6.4666 | 1.1103 | 1.8527 | 56.1682
89 | 17.1818 | 6.8215 | 1.0122 | 1.9519 | 59.2504
90 | 19 | 7.2125 | 0.91515 | 2.0647 | 62.6467
91 | 21.2222 | 7.6472 | 0.81917 | 2.1948 | 66.4231
92 | 24 | 8.1361 | 0.72424 | 2.3474 | 70.6692
93 | 27.5714 | 8.6934 | 0.63034 | 2.5302 | 75.5103
94 | 32.3333 | 9.3405 | 0.53744 | 2.7552 | 81.1303
95 | 39 | 10.11 | 0.44553 | 3.0424 | 87.8139
96 | 49 | 11.0568 | 0.35458 | 3.4286 | 96.0385
97 | 65.6667 | 12.2841 | 0.26457 | 3.99 | 106.6986
98 | 99 | 14.023 | 0.17548 | 4.9247 | 121.8026
99 | 199 | 17.0115 | 0.087296 | 7.0179 | 147.7597
100 | #DIV/0! | #VALUE! | 0 | #DIV/0! | #VALUE!

## 減衰特性
| n | 12
| Ap | 0.01
Ωs | k | ε | q | ρ |  | 10nLog(q) | Amin | Amin+Ap
[7 empty] | [dB] | [dB]
1 | 1 | 0.5 | 0.61011 | 0.44721 | -16.9462 | -25.7512 | -13.235 | 13.7112
1.001 | 0.999 | 0.32549 | 0.33349 | 0.30951 | -16.9462 | -57.2307 | 18.2445 | 45.1907
1.002 | 0.998 | 0.29917 | 0.30427 | 0.28662 | -16.9462 | -62.0082 | 23.022 | 49.9682
1.003 | 0.99701 | 0.28247 | 0.28625 | 0.27183 | -16.9462 | -65.1906 | 26.2044 | 53.1506
1.004 | 0.99602 | 0.27005 | 0.27304 | 0.26071 | -16.9462 | -67.6529 | 28.6667 | 55.6129
1.005 | 0.99502 | 0.26009 | 0.26255 | 0.25171 | -16.9462 | -69.6938 | 30.7076 | 57.6538
1.006 | 0.99404 | 0.25175 | 0.25383 | 0.24413 | -16.9462 | -71.4542 | 32.468 | 59.4142
1.007 | 0.99305 | 0.24456 | 0.24635 | 0.23756 | -16.9462 | -73.0126 | 34.0265 | 60.9726
1.008 | 0.99206 | 0.23823 | 0.2398 | 0.23174 | -16.9462 | -74.418 | 35.4318 | 62.378
1.009 | 0.99108 | 0.23257 | 0.23396 | 0.22652 | -16.9462 | -75.7026 | 36.7164 | 63.6626
1.01 | 0.9901 | 0.22745 | 0.22869 | 0.22179 | -16.9462 | -76.8893 | 37.9031 | 64.8493
1.02 | 0.98039 | 0.19256 | 0.1931 | 0.18909 | -16.9462 | -85.7064 | 46.7202 | 73.6664
1.03 | 0.97087 | 0.17137 | 0.17167 | 0.16891 | -16.9462 | -91.8359 | 52.8497 | 79.7959
1.04 | 0.96154 | 0.15613 | 0.15632 | 0.15426 | -16.9462 | -96.7197 | 57.7335 | 84.6797
1.05 | 0.95238 | 0.14425 | 0.14438 | 0.14277 | -16.9462 | -100.86 | 61.8738 | 88.82
1.06 | 0.9434 | 0.13456 | 0.13464 | 0.13335 | -16.9462 | -104.4976 | 65.5114 | 92.4576
1.07 | 0.93458 | 0.12639 | 0.12645 | 0.12539 | -16.9462 | -107.7682 | 68.782 | 95.7282
1.08 | 0.92593 | 0.11936 | 0.11941 | 0.11852 | -16.9462 | -110.757 | 71.7708 | 98.717
1.09 | 0.91743 | 0.1132 | 0.11324 | 0.11248 | -16.9462 | -113.5212 | 74.535 | 101.4812
1.1 | 0.90909 | 0.10774 | 0.10777 | 0.10712 | -16.9462 | -116.1013 | 77.1151 | 104.0613
1.125 | 0.88889 | 0.096357 | 0.096374 | 0.095913 | -16.9462 | -121.925 | 82.9388 | 109.885
1.15 | 0.86957 | 0.087295 | 0.087305 | 0.086964 | -16.9462 | -127.0752 | 88.089 | 115.0352
1.175 | 0.85106 | 0.079841 | 0.079847 | 0.079587 | -16.9462 | -131.7289 | 92.7427 | 119.6889
1.2 | 0.83333 | 0.073564 | 0.073568 | 0.073365 | -16.9462 | -135.9973 | 97.0111 | 123.9573
1.225 | 0.81633 | 0.068184 | 0.068187 | 0.068026 | -16.9462 | -139.956 | 100.9698 | 127.916
1.25 | 0.8 | 0.063508 | 0.06351 | 0.063381 | -16.9462 | -143.6586 | 104.6724 | 131.6186
1.275 | 0.78431 | 0.059399 | 0.059401 | 0.059295 | -16.9462 | -147.145 | 108.1588 | 135.105
1.3 | 0.76923 | 0.055754 | 0.055755 | 0.055668 | -16.9462 | -150.4457 | 111.4595 | 138.4057
1.325 | 0.75472 | 0.052496 | 0.052496 | 0.052423 | -16.9462 | -153.5845 | 114.5983 | 141.5445
1.35 | 0.74074 | 0.049563 | 0.049563 | 0.049502 | -16.9462 | -156.5808 | 117.5946 | 144.5408
1.375 | 0.72727 | 0.046908 | 0.046908 | 0.046856 | -16.9462 | -159.45 | 120.4638 | 147.41
1.4 | 0.71429 | 0.044492 | 0.044493 | 0.044448 | -16.9462 | -162.2053 | 123.2191 | 150.1653
1.425 | 0.70175 | 0.042285 | 0.042285 | 0.042247 | -16.9462 | -164.8574 | 125.8712 | 152.8174
1.45 | 0.68966 | 0.040259 | 0.04026 | 0.040227 | -16.9462 | -167.4157 | 128.4295 | 155.3757
1.475 | 0.67797 | 0.038394 | 0.038394 | 0.038366 | -16.9462 | -169.8881 | 130.9019 | 157.8481
1.5 | 0.66667 | 0.036671 | 0.036671 | 0.036646 | -16.9462 | -172.2815 | 133.2953 | 160.2415
1.525 | 0.65574 | 0.035074 | 0.035074 | 0.035052 | -16.9462 | -174.6018 | 135.6156 | 162.5618
1.55 | 0.64516 | 0.03359 | 0.03359 | 0.033571 | -16.9462 | -176.8544 | 137.8682 | 164.8144
1.575 | 0.63492 | 0.032208 | 0.032208 | 0.032192 | -16.9462 | -179.0439 | 140.0577 | 167.0039
1.6 | 0.625 | 0.030918 | 0.030918 | 0.030903 | -16.9462 | -181.1744 | 142.1882 | 169.1344
1.625 | 0.61538 | 0.029711 | 0.029711 | 0.029698 | -16.9462 | -183.2497 | 144.2635 | 171.2097
1.65 | 0.60606 | 0.02858 | 0.02858 | 0.028568 | -16.9462 | -185.273 | 146.2868 | 173.233
1.675 | 0.59701 | 0.027517 | 0.027517 | 0.027507 | -16.9462 | -187.2475 | 148.2613 | 175.2075
1.7 | 0.58824 | 0.026518 | 0.026518 | 0.026508 | -16.9462 | -189.1759 | 150.1897 | 177.1359
1.725 | 0.57971 | 0.025576 | 0.025576 | 0.025567 | -16.9462 | -191.0606 | 152.0744 | 179.0206
1.75 | 0.57143 | 0.024687 | 0.024687 | 0.024679 | -16.9462 | -192.9039 | 153.9177 | 180.8639
1.775 | 0.56338 | 0.023847 | 0.023847 | 0.02384 | -16.9462 | -194.7078 | 155.7216 | 182.6678
1.8 | 0.55556 | 0.023052 | 0.023052 | 0.023046 | -16.9462 | -196.4744 | 157.4882 | 184.4344
1.825 | 0.54795 | 0.022299 | 0.022299 | 0.022294 | -16.9462 | -198.2053 | 159.2191 | 186.1653
1.85 | 0.54054 | 0.021585 | 0.021585 | 0.02158 | -16.9462 | -199.9023 | 160.9161 | 187.8623
1.875 | 0.53333 | 0.020906 | 0.020906 | 0.020902 | -16.9462 | -201.5667 | 162.5805 | 189.5267
1.9 | 0.52632 | 0.020261 | 0.020261 | 0.020257 | -16.9462 | -203.2 | 164.2138 | 191.16
1.925 | 0.51948 | 0.019647 | 0.019647 | 0.019644 | -16.9462 | -204.8036 | 165.8174 | 192.7636
1.95 | 0.51282 | 0.019062 | 0.019062 | 0.019059 | -16.9462 | -206.3786 | 167.3924 | 194.3386
1.975 | 0.50633 | 0.018505 | 0.018505 | 0.018502 | -16.9462 | -207.9261 | 168.9399 | 195.8861
2 | 0.5 | 0.017972 | 0.017972 | 0.017969 | -16.9462 | -209.4473 | 170.4611 | 197.4073
2.025 | 0.49383 | 0.017464 | 0.017464 | 0.017461 | -16.9462 | -210.9431 | 171.9569 | 198.9031
2.05 | 0.4878 | 0.016978 | 0.016978 | 0.016975 | -16.9462 | -212.4145 | 173.4283 | 200.3745
2.075 | 0.48193 | 0.016513 | 0.016513 | 0.01651 | -16.9462 | -213.8623 | 174.8761 | 201.8223
2.1 | 0.47619 | 0.016067 | 0.016067 | 0.016065 | -16.9462 | -215.2874 | 176.3012 | 203.2474
2.125 | 0.47059 | 0.01564 | 0.01564 | 0.015638 | -16.9462 | -216.6906 | 177.7044 | 204.6506
2.15 | 0.46512 | 0.015231 | 0.015231 | 0.015229 | -16.9462 | -218.0726 | 179.0864 | 206.0326
2.175 | 0.45977 | 0.014838 | 0.014838 | 0.014837 | -16.9462 | -219.4341 | 180.4479 | 207.3941
2.2 | 0.45455 | 0.014461 | 0.014461 | 0.01446 | -16.9462 | -220.7758 | 181.7896 | 208.7358
2.225 | 0.44944 | 0.014099 | 0.014099 | 0.014097 | -16.9462 | -222.0983 | 183.1121 | 210.0583
2.25 | 0.44444 | 0.01375 | 0.01375 | 0.013749 | -16.9462 | -223.4022 | 184.416 | 211.3622
2.275 | 0.43956 | 0.013415 | 0.013415 | 0.013414 | -16.9462 | -224.688 | 185.7018 | 212.648
2.3 | 0.43478 | 0.013093 | 0.013093 | 0.013092 | -16.9462 | -225.9564 | 186.9702 | 213.9164
2.325 | 0.43011 | 0.012782 | 0.012782 | 0.012781 | -16.9462 | -227.2078 | 188.2216 | 215.1678
2.35 | 0.42553 | 0.012483 | 0.012483 | 0.012482 | -16.9462 | -228.4427 | 189.4565 | 216.4027
2.375 | 0.42105 | 0.012194 | 0.012194 | 0.012193 | -16.9462 | -229.6616 | 190.6754 | 217.6216
2.4 | 0.41667 | 0.011916 | 0.011916 | 0.011915 | -16.9462 | -230.865 | 191.8788 | 218.825
2.425 | 0.41237 | 0.011647 | 0.011647 | 0.011646 | -16.9462 | -232.0532 | 193.067 | 220.0132
2.45 | 0.40816 | 0.011388 | 0.011388 | 0.011387 | -16.9462 | -233.2267 | 194.2405 | 221.1867
2.475 | 0.40404 | 0.011137 | 0.011137 | 0.011137 | -16.9462 | -234.3858 | 195.3996 | 222.3458
2.5 | 0.4 | 0.010895 | 0.010895 | 0.010895 | -16.9462 | -235.531 | 196.5448 | 223.491
2.55 | 0.39216 | 0.010435 | 0.010435 | 0.010434 | -16.9462 | -237.7809 | 198.7947 | 225.7409
2.6 | 0.38462 | 0.010004 | 0.010004 | 0.010004 | -16.9462 | -239.9791 | 200.9929 | 227.9391
2.65 | 0.37736 | 0.0095999 | 0.0095999 | 0.0095994 | -16.9462 | -242.1281 | 203.1419 | 230.0881
2.7 | 0.37037 | 0.0092204 | 0.0092204 | 0.00922 | -16.9462 | -244.2303 | 205.2441 | 232.1903
2.75 | 0.36364 | 0.0088635 | 0.0088635 | 0.0088631 | -16.9462 | -246.2876 | 207.3014 | 234.2476
2.8 | 0.35714 | 0.0085274 | 0.0085274 | 0.0085271 | -16.9462 | -248.3022 | 209.316 | 236.2622
2.85 | 0.35088 | 0.0082105 | 0.0082105 | 0.0082102 | -16.9462 | -250.2759 | 211.2897 | 238.2359
2.9 | 0.34483 | 0.0079113 | 0.0079113 | 0.007911 | -16.9462 | -252.2104 | 213.2242 | 240.1704
2.95 | 0.33898 | 0.0076285 | 0.0076285 | 0.0076283 | -16.9462 | -254.1073 | 215.1211 | 242.0673
3 | 0.33333 | 0.0073609 | 0.0073609 | 0.0073607 | -16.9462 | -255.9682 | 216.982 | 243.9282
3.1 | 0.32258 | 0.0068671 | 0.0068671 | 0.0068669 | -16.9462 | -259.5875 | 220.6013 | 247.5475
3.2 | 0.3125 | 0.0064221 | 0.0064221 | 0.006422 | -16.9462 | -263.0785 | 224.0923 | 251.0385
3.3 | 0.30303 | 0.0060198 | 0.0060198 | 0.0060196 | -16.9462 | -266.4505 | 227.4643 | 254.4105
3.4 | 0.29412 | 0.0056546 | 0.0056546 | 0.0056545 | -16.9462 | -269.7117 | 230.7255 | 257.6717
3.5 | 0.28571 | 0.0053222 | 0.0053222 | 0.0053221 | -16.9462 | -272.8694 | 233.8832 | 260.8294
3.6 | 0.27778 | 0.0050186 | 0.0050186 | 0.0050185 | -16.9462 | -275.9303 | 236.9441 | 263.8903
3.7 | 0.27027 | 0.0047406 | 0.0047406 | 0.0047405 | -16.9462 | -278.9004 | 239.9142 | 266.8604
3.8 | 0.26316 | 0.0044853 | 0.0044853 | 0.0044853 | -16.9462 | -281.785 | 242.7988 | 269.745
3.9 | 0.25641 | 0.0042503 | 0.0042503 | 0.0042503 | -16.9462 | -284.5891 | 245.6029 | 272.5491
4 | 0.25 | 0.0040336 | 0.0040336 | 0.0040335 | -16.9462 | -287.3172 | 248.331 | 275.2772
4.1 | 0.2439 | 0.0038331 | 0.0038331 | 0.0038331 | -16.9462 | -289.9736 | 250.9874 | 277.9336
4.2 | 0.2381 | 0.0036474 | 0.0036474 | 0.0036474 | -16.9462 | -292.5618 | 253.5756 | 280.5218
4.3 | 0.23256 | 0.003475 | 0.003475 | 0.003475 | -16.9462 | -295.0856 | 256.0994 | 283.0456
4.4 | 0.22727 | 0.0033146 | 0.0033146 | 0.0033146 | -16.9462 | -297.548 | 258.5618 | 285.508
4.5 | 0.22222 | 0.0031652 | 0.0031652 | 0.0031652 | -16.9462 | -299.952 | 260.9658 | 287.912
4.6 | 0.21739 | 0.0030257 | 0.0030257 | 0.0030257 | -16.9462 | -302.3005 | 263.3143 | 290.2605
4.7 | 0.21277 | 0.0028953 | 0.0028953 | 0.0028953 | -16.9462 | -304.596 | 265.6098 | 292.556
4.8 | 0.20833 | 0.0027733 | 0.0027733 | 0.0027733 | -16.9462 | -306.8409 | 267.8547 | 294.8009
4.9 | 0.20408 | 0.0026588 | 0.0026588 | 0.0026588 | -16.9462 | -309.0373 | 270.0511 | 296.9973
5 | 0.2 | 0.0025514 | 0.0025514 | 0.0025513 | -16.9462 | -311.1875 | 272.2013 | 299.1475

## n見積
項目
阻止域限界周波数Ωs
SWR
最低減衰量 Amin |  |  |  | [dB]
ρ
Ap |  |  |  | [dB]
段数 n
Ωs | 段数n
| 3 | 4 | 5 | 6 | 7 | 8 | 9 | 10 | 11 | 12
1.001 | 2.2677 | 7.0369 | 11.8061 | 16.5753 | 21.3446 | 26.1138 | 30.883 | 35.6522 | 40.4215 | 45.1907
1.002 | 3.4621 | 8.6294 | 13.7968 | 18.9641 | 24.1315 | 29.2988 | 34.4662 | 39.6335 | 44.8009 | 49.9682
1.003 | 4.2576 | 9.6902 | 15.1227 | 20.5553 | 25.9878 | 31.4204 | 36.8529 | 42.2855 | 47.718 | 53.1506
1.004 | 4.8732 | 10.511 | 16.1487 | 21.7865 | 27.4242 | 33.0619 | 38.6997 | 44.3374 | 49.9752 | 55.6129
1.005 | 5.3835 | 11.1913 | 16.9991 | 22.8069 | 28.6147 | 34.4225 | 40.2304 | 46.0382 | 51.846 | 57.6538
1.006 | 5.8235 | 11.7781 | 17.7326 | 23.6871 | 29.6416 | 35.5961 | 41.5506 | 47.5051 | 53.4597 | 59.4142
1.007 | 6.2132 | 12.2975 | 18.3819 | 24.4663 | 30.5507 | 36.6351 | 42.7195 | 48.8039 | 54.8883 | 60.9726
1.008 | 6.5645 | 12.766 | 18.9675 | 25.169 | 31.3705 | 37.572 | 43.7735 | 49.975 | 56.1765 | 62.378
1.009 | 6.8856 | 13.1942 | 19.5027 | 25.8113 | 32.1198 | 38.4284 | 44.7369 | 51.0455 | 57.354 | 63.6626
1.01 | 7.1823 | 13.5898 | 19.9972 | 26.4046 | 32.8121 | 39.2195 | 45.6269 | 52.0344 | 58.4418 | 64.8493
1.02 | 9.3866 | 16.5288 | 23.671 | 30.8132 | 37.9554 | 45.0976 | 52.2398 | 59.382 | 66.5242 | 73.6664
1.03 | 10.919 | 18.572 | 26.225 | 33.878 | 41.531 | 49.184 | 56.837 | 64.4899 | 72.1429 | 79.7959
1.04 | 12.1399 | 20.1999 | 28.2599 | 36.3199 | 44.3798 | 52.4398 | 60.4998 | 68.5598 | 76.6197 | 84.6797
1.05 | 13.175 | 21.58 | 29.985 | 38.39 | 46.795 | 55.2 | 63.605 | 72.01 | 80.415 | 88.82
1.06 | 14.0844 | 22.7925 | 31.5006 | 40.2088 | 48.9169 | 57.625 | 66.3332 | 75.0413 | 83.7494 | 92.4576
1.07 | 14.902 | 23.8827 | 32.8634 | 41.8441 | 50.8248 | 59.8054 | 68.7861 | 77.7668 | 86.7475 | 95.7282
1.08 | 15.6492 | 24.879 | 34.1087 | 43.3385 | 52.5682 | 61.798 | 71.0277 | 80.2575 | 89.4872 | 98.717
1.09 | 16.3403 | 25.8004 | 35.2605 | 44.7206 | 54.1807 | 63.6408 | 73.1009 | 82.561 | 92.0211 | 101.4812
1.1 | 16.9853 | 26.6604 | 36.3355 | 46.0107 | 55.6858 | 65.3609 | 75.036 | 84.7111 | 94.3862 | 104.0613
1.125 | 18.4412 | 28.6017 | 38.7621 | 48.9225 | 59.0829 | 69.2433 | 79.4037 | 89.5641 | 99.7246 | 109.885
1.15 | 19.7288 | 30.3184 | 40.908 | 51.4976 | 62.0872 | 72.6768 | 83.2664 | 93.856 | 104.4456 | 115.0352
1.175 | 20.8922 | 31.8696 | 42.847 | 53.8244 | 64.8018 | 75.7793 | 86.7567 | 97.7341 | 108.7115 | 119.6889
1.2 | 21.9593 | 33.2924 | 44.6256 | 55.9587 | 67.2918 | 78.6249 | 89.958 | 101.2911 | 112.6242 | 123.9573
1.225 | 22.949 | 34.612 | 46.275 | 57.938 | 69.601 | 81.264 | 92.927 | 104.59 | 116.253 | 127.916
1.25 | 23.8747 | 35.8462 | 47.8178 | 59.7893 | 71.7609 | 83.7324 | 95.704 | 107.6755 | 119.6471 | 131.6186
1.275 | 24.7463 | 37.0083 | 49.2704 | 61.5325 | 73.7946 | 86.0567 | 98.3188 | 110.5809 | 122.8429 | 135.105
1.3 | 25.5714 | 38.1086 | 50.6457 | 63.1828 | 75.72 | 88.2571 | 100.7943 | 113.3314 | 125.8686 | 138.4057
1.325 | 26.3561 | 39.1548 | 51.9536 | 64.7523 | 77.551 | 90.3497 | 103.1484 | 115.9471 | 128.7458 | 141.5445
1.35 | 27.1052 | 40.1536 | 53.202 | 66.2504 | 79.2988 | 92.3472 | 105.3956 | 118.444 | 131.4924 | 144.5408
1.375 | 27.8225 | 41.11 | 54.3975 | 67.685 | 80.9725 | 94.26 | 107.5475 | 120.835 | 134.1225 | 147.41
1.4 | 28.5113 | 42.0284 | 55.5455 | 69.0626 | 82.5797 | 96.0969 | 109.614 | 123.1311 | 136.6482 | 150.1653
1.425 | 29.1744 | 42.9125 | 56.6506 | 70.3887 | 84.1268 | 97.865 | 111.6031 | 125.3412 | 139.0793 | 152.8174
1.45 | 29.8139 | 43.7652 | 57.7166 | 71.6679 | 85.6192 | 99.5705 | 113.5218 | 127.4731 | 141.4244 | 155.3757
1.475 | 30.432 | 44.5894 | 58.7467 | 72.9041 | 87.0614 | 101.2188 | 115.3761 | 129.5334 | 143.6908 | 157.8481
1.5 | 31.0304 | 45.3872 | 59.744 | 74.1008 | 88.4575 | 102.8143 | 117.1711 | 131.5279 | 145.8847 | 160.2415
1.525 | 31.6105 | 46.1606 | 60.7108 | 75.2609 | 89.8111 | 104.3612 | 118.9114 | 133.4615 | 148.0117 | 162.5618
1.55 | 32.1736 | 46.9115 | 61.6493 | 76.3872 | 91.1251 | 105.8629 | 120.6008 | 135.3387 | 150.0765 | 164.8144
1.575 | 32.721 | 47.6413 | 62.5616 | 77.4819 | 92.4023 | 107.3226 | 122.2429 | 137.1632 | 152.0835 | 167.0039
1.6 | 33.2536 | 48.3515 | 63.4493 | 78.5472 | 93.6451 | 108.7429 | 123.8408 | 138.9387 | 154.0365 | 169.1344
1.625 | 33.7724 | 49.0432 | 64.314 | 79.5848 | 94.8556 | 110.1264 | 125.3972 | 140.6681 | 155.9389 | 171.2097
1.65 | 34.2783 | 49.7177 | 65.1571 | 80.5965 | 96.0359 | 111.4754 | 126.9148 | 142.3542 | 157.7936 | 173.233
1.675 | 34.7719 | 50.3758 | 65.9798 | 81.5838 | 97.1877 | 112.7917 | 128.3957 | 143.9996 | 159.6036 | 175.2075
1.7 | 35.254 | 51.0186 | 66.7833 | 82.5479 | 98.3126 | 114.0773 | 129.8419 | 145.6066 | 161.3712 | 177.1359
1.725 | 35.7251 | 51.6469 | 67.5686 | 83.4903 | 99.412 | 115.3337 | 131.2554 | 147.1771 | 163.0989 | 179.0206
1.75 | 36.186 | 52.2613 | 68.3366 | 84.4119 | 100.4872 | 116.5626 | 132.6379 | 148.7132 | 164.7885 | 180.8639
1.775 | 36.637 | 52.8626 | 69.0883 | 85.3139 | 101.5396 | 117.7652 | 133.9909 | 150.2165 | 166.4422 | 182.6678
1.8 | 37.0786 | 53.4515 | 69.8243 | 86.1972 | 102.5701 | 118.9429 | 135.3158 | 151.6887 | 168.0615 | 184.4344
1.825 | 37.5113 | 54.0284 | 70.5456 | 87.0627 | 103.5798 | 120.0969 | 136.614 | 153.1311 | 169.6482 | 186.1653
1.85 | 37.9356 | 54.5941 | 71.2526 | 87.9111 | 104.5697 | 121.2282 | 137.8867 | 154.5452 | 171.2037 | 187.8623
1.875 | 38.3517 | 55.1489 | 71.9461 | 88.7434 | 105.5406 | 122.3378 | 139.135 | 155.9323 | 172.7295 | 189.5267
1.9 | 38.76 | 55.6933 | 72.6267 | 89.56 | 106.4934 | 123.4267 | 140.36 | 157.2934 | 174.2267 | 191.16
1.925 | 39.1609 | 56.2279 | 73.2948 | 90.3618 | 107.4288 | 124.4957 | 141.5627 | 158.6297 | 175.6966 | 192.7636
1.95 | 39.5546 | 56.7529 | 73.9511 | 91.1493 | 108.3475 | 125.5457 | 142.7439 | 159.9421 | 177.1404 | 194.3386
1.975 | 39.9415 | 57.2687 | 74.5959 | 91.9231 | 109.2502 | 126.5774 | 143.9046 | 161.2318 | 178.559 | 195.8861
2 | 40.3218 | 57.7758 | 75.2297 | 92.6837 | 110.1376 | 127.5915 | 145.0455 | 162.4994 | 179.9534 | 197.4073
2.025 | 40.6958 | 58.2744 | 75.853 | 93.4316 | 111.0102 | 128.5887 | 146.1673 | 163.7459 | 181.3245 | 198.9031
2.05 | 41.0636 | 58.7648 | 76.466 | 94.1672 | 111.8685 | 129.5697 | 147.2709 | 164.9721 | 182.6733 | 200.3745
2.075 | 41.4256 | 59.2474 | 77.0693 | 94.8912 | 112.713 | 130.5349 | 148.3567 | 166.1786 | 184.0005 | 201.8223
2.1 | 41.7819 | 59.7225 | 77.6631 | 95.6037 | 113.5443 | 131.485 | 149.4256 | 167.3662 | 185.3068 | 203.2474
2.125 | 42.1327 | 60.1902 | 78.2478 | 96.3053 | 114.3629 | 132.4204 | 150.478 | 168.5355 | 186.5931 | 204.6506
2.15 | 42.4782 | 60.6509 | 78.8236 | 96.9963 | 115.169 | 133.3417 | 151.5145 | 169.6872 | 187.8599 | 206.0326
2.175 | 42.8185 | 61.1047 | 79.3909 | 97.6771 | 115.9632 | 134.2494 | 152.5356 | 170.8218 | 189.1079 | 207.3941
2.2 | 43.1539 | 61.5519 | 79.9499 | 98.3479 | 116.7459 | 135.1439 | 153.5418 | 171.9398 | 190.3378 | 208.7358
2.225 | 43.4846 | 61.9928 | 80.5009 | 99.0091 | 117.5173 | 136.0255 | 154.5337 | 173.0419 | 191.5501 | 210.0583
2.25 | 43.8105 | 62.4274 | 81.0442 | 99.6611 | 118.2779 | 136.8948 | 155.5116 | 174.1285 | 192.7453 | 211.3622
2.275 | 44.132 | 62.856 | 81.58 | 100.304 | 119.028 | 137.752 | 156.476 | 175.2 | 193.924 | 212.648
2.3 | 44.4491 | 63.2788 | 82.1085 | 100.9382 | 119.7679 | 138.5976 | 157.4273 | 176.257 | 195.0867 | 213.9164
2.325 | 44.7619 | 63.6959 | 82.6299 | 101.5639 | 120.4979 | 139.4319 | 158.3658 | 177.2998 | 196.2338 | 215.1678
2.35 | 45.0707 | 64.1076 | 83.1445 | 102.1814 | 121.2182 | 140.2551 | 159.292 | 178.3289 | 197.3658 | 216.4027
2.375 | 45.3754 | 64.5139 | 83.6523 | 102.7908 | 121.9293 | 141.0677 | 160.2062 | 179.3447 | 198.4832 | 217.6216
2.4 | 45.6762 | 64.915 | 84.1537 | 103.3925 | 122.6312 | 141.87 | 161.1087 | 180.3475 | 199.5862 | 218.825
2.425 | 45.9733 | 65.3111 | 84.6488 | 103.9866 | 123.3244 | 142.6621 | 161.9999 | 181.3376 | 200.6754 | 220.0132
2.45 | 46.2667 | 65.7022 | 85.1378 | 104.5733 | 124.0089 | 143.4444 | 162.88 | 182.3156 | 201.7511 | 221.1867
2.475 | 46.5565 | 66.0886 | 85.6208 | 105.1529 | 124.6851 | 144.2172 | 163.7494 | 183.2815 | 202.8137 | 222.3458
2.5 | 46.8428 | 66.4703 | 86.0979 | 105.7255 | 125.3531 | 144.9807 | 164.6083 | 184.2358 | 203.8634 | 223.491
2.55 | 47.4052 | 67.2203 | 87.0354 | 106.8505 | 126.6655 | 146.4806 | 166.2957 | 186.1108 | 205.9258 | 225.7409
2.6 | 47.9548 | 67.953 | 87.9513 | 107.9496 | 127.9478 | 147.9461 | 167.9444 | 187.9426 | 207.9409 | 227.9391
2.65 | 48.492 | 68.6694 | 88.8467 | 109.0241 | 129.2014 | 149.3788 | 169.5561 | 189.7335 | 209.9108 | 230.0881
2.7 | 49.0176 | 69.3701 | 89.7226 | 110.0751 | 130.4277 | 150.7802 | 171.1327 | 191.4852 | 211.8377 | 232.1903
2.75 | 49.5319 | 70.0559 | 90.5798 | 111.1038 | 131.6278 | 152.1517 | 172.6757 | 193.1997 | 213.7236 | 234.2476
2.8 | 50.0356 | 70.7274 | 91.4193 | 112.1111 | 132.803 | 153.4948 | 174.1867 | 194.8785 | 215.5704 | 236.2622
2.85 | 50.529 | 71.3853 | 92.2416 | 113.0979 | 133.9543 | 154.8106 | 175.6669 | 196.5232 | 217.3796 | 238.2359
2.9 | 51.0126 | 72.0301 | 93.0477 | 114.0652 | 135.0827 | 156.1003 | 177.1178 | 198.1353 | 219.1529 | 240.1704
2.95 | 51.4868 | 72.6624 | 93.8381 | 115.0137 | 136.1893 | 157.3649 | 178.5405 | 199.7161 | 220.8917 | 242.0673
3 | 51.9521 | 73.2827 | 94.6134 | 115.9441 | 137.2748 | 158.6055 | 179.9362 | 201.2669 | 222.5975 | 243.9282
3.1 | 52.8569 | 74.4892 | 96.1215 | 117.7537 | 139.386 | 161.0183 | 182.6506 | 204.2829 | 225.9152 | 247.5475
3.2 | 53.7296 | 75.6528 | 97.576 | 119.4993 | 141.4225 | 163.3457 | 185.2689 | 207.1921 | 229.1153 | 251.0385
3.3 | 54.5726 | 76.7768 | 98.981 | 121.1853 | 143.3895 | 165.5937 | 187.7979 | 210.0021 | 232.2063 | 254.4105
3.4 | 55.3879 | 77.8639 | 100.3399 | 122.8158 | 145.2918 | 167.7678 | 190.2438 | 212.7197 | 235.1957 | 257.6717
3.5 | 56.1774 | 78.9165 | 101.6556 | 124.3947 | 147.1338 | 169.873 | 192.6121 | 215.3512 | 238.0903 | 260.8294
3.6 | 56.9426 | 79.9368 | 102.931 | 125.9252 | 148.9194 | 171.9135 | 194.9077 | 217.9019 | 240.8961 | 263.8903
3.7 | 57.6851 | 80.9268 | 104.1685 | 127.4102 | 150.6519 | 173.8936 | 197.1353 | 220.377 | 243.6187 | 266.8604
3.8 | 58.4062 | 81.8883 | 105.3704 | 128.8525 | 152.3346 | 175.8166 | 199.2987 | 222.7808 | 246.2629 | 269.745
3.9 | 59.1073 | 82.823 | 106.5388 | 130.2545 | 153.9703 | 177.6861 | 201.4018 | 225.1176 | 248.8333 | 272.5491
4 | 59.7893 | 83.7324 | 107.6755 | 131.6186 | 155.5617 | 179.5048 | 203.4479 | 227.391 | 251.3341 | 275.2772
4.1 | 60.4534 | 84.6179 | 108.7823 | 132.9468 | 157.1112 | 181.2757 | 205.4402 | 229.6046 | 253.7691 | 277.9336
4.2 | 61.1005 | 85.4806 | 109.8608 | 134.2409 | 158.6211 | 183.0012 | 207.3814 | 231.7615 | 256.1417 | 280.5218
4.3 | 61.7314 | 86.3219 | 110.9123 | 135.5028 | 160.0932 | 184.6837 | 209.2742 | 233.8646 | 258.4551 | 283.0456
4.4 | 62.347 | 87.1427 | 111.9383 | 136.734 | 161.5296 | 186.3253 | 211.121 | 235.9166 | 260.7123 | 285.508
4.5 | 62.948 | 87.944 | 112.94 | 137.936 | 162.932 | 187.928 | 212.924 | 237.92 | 262.916 | 287.912
4.6 | 63.5351 | 88.7268 | 113.9185 | 139.1102 | 164.302 | 189.4937 | 214.6854 | 239.8771 | 265.0688 | 290.2605
4.7 | 64.109 | 89.492 | 114.875 | 140.258 | 165.641 | 191.024 | 216.407 | 241.79 | 267.173 | 292.556
4.8 | 64.6702 | 90.2403 | 115.8104 | 141.3804 | 166.9505 | 192.5206 | 218.0906 | 243.6607 | 269.2308 | 294.8009
4.9 | 65.2193 | 90.9724 | 116.7256 | 142.4787 | 168.2318 | 193.9849 | 219.738 | 245.4911 | 271.2442 | 296.9973
5 | 65.7569 | 91.6892 | 117.6215 | 143.5538 | 169.4861 | 195.4184 | 221.3507 | 247.283 | 273.2152 | 299.1475

## 部品定数
n=3
RdB | Ωs | Amin | L1,C1 | L2,C2 | C2,L2 | L3,C3 | Ω極
[dB] |  | [dB] | [H],[F] | [H],[F] | [H],[F] | [H],[F]
0.05 | 2 | 21 | 1.0489 | 0.31082 | 1.2486 | 1.0489 | 1.049
| 1.82 | 18.1 | 0.95605 | 0.38498 | 1.118 | 0.95605 | 0.956
| 1.67 | 15.4 | 0.86666 | 0.47827 | 0.99106 | 0.86666 | 0.867
| 1.54 | 12.8 | 0.7784 | 0.60003 | 0.86515 | 0.7784 | 0.778
| 1.43 | 10.3 | 0.68893 | 0.76728 | 0.7379 | 0.68893 | 0.689
| 1.33 | 8 | 0.59543 | 1.0144 | 0.60695 | 0.59543 | 0.595
0.1 | 2 | 24 | 1.2656 | 0.29274 | 1.3258 | 1.2656 | 1.6052
| 1.82 | 21.1 | 1.1631 | 0.35934 | 1.1978 | 1.1631 | 1.5242
| 1.67 | 18.3 | 1.0655 | 0.44126 | 1.0742 | 1.0655 | 1.4525
| 1.54 | 15.7 | 0.97004 | 0.5452 | 0.95215 | 0.97004 | 1.3879
| 1.43 | 13.2 | 0.87446 | 0.68273 | 0.82927 | 0.87446 | 1.329
| 1.33 | 10.7 | 0.77588 | 0.87583 | 0.70298 | 0.77588 | 1.2744
| 1.25 | 8.3 | 0.67044 | 1.172 | 0.57036 | 0.67044 | 1.2231
0.5 | 2 | 31.2 | 2.043 | 0.29298 | 1.3247 | 2.043 | 1.6052
| 1.82 | 28.3 | 1.8997 | 0.35503 | 1.2124 | 1.8997 | 1.5242
| 1.67 | 25.5 | 1.7655 | 0.42893 | 1.1051 | 1.7655 | 1.4525
| 1.54 | 22.8 | 1.637 | 0.51899 | 1.0002 | 1.637 | 1.3879
| 1.43 | 20.2 | 1.5112 | 0.63218 | 0.89559 | 1.5112 | 1.329
| 1.33 | 17.6 | 1.3845 | 0.78071 | 0.78863 | 1.3845 | 1.2744
| 1.25 | 14.9 | 1.2528 | 0.98828 | 0.67638 | 1.2528 | 1.2231
| 1.18 | 12.1 | 1.1096 | 1.3085 | 0.55467 | 1.1096 | 1.1738
| 1.11 | 9.1 | 0.94227 | 1.8972 | 0.4164 | 0.94227 | 1.1251
1 | 2 | 34.5 | 2.6189 | 0.31946 | 1.2149 | 2.6189 | 1.6052
| 1.82 | 31.5 | 2.4424 | 0.38583 | 1.1156 | 2.4424 | 1.5242
| 1.67 | 28.7 | 2.2781 | 0.46424 | 1.021 | 2.2781 | 1.4525
| 1.54 | 26.1 | 2.1218 | 0.55882 | 0.92896 | 2.1218 | 1.3879
| 1.43 | 23.4 | 1.9697 | 0.67616 | 0.83733 | 1.9697 | 1.329
| 1.33 | 20.8 | 1.8178 | 0.82762 | 0.74393 | 1.8178 | 1.2744
| 1.25 | 18.1 | 1.6613 | 1.0347 | 0.64605 | 1.6613 | 1.2231
| 1.18 | 15.2 | 1.493 | 1.3444 | 0.53985 | 1.493 | 1.1738
| 1.11 | 12.1 | 1.2993 | 1.8871 | 0.41862 | 1.2993 | 1.1251
n=4
RdB | Ωs | Amin | L1,C1 | C2,L2 | L3,C3 | C3,L3 | L4,C4 | Ω極
[dB] |  | [dB] | [H],[F] | [H],[F] | [H],[F] | [H],[F] | [H],[F]
0.05 | 2.297 | 38.4 | 1.2499 | 1.9576 | 0.20672 | 1.7706 | 1.063 | 1.6529
| 2.078 | 34.5 | 1.1908 | 1.8364 | 0.25134 | 1.6153 | 0.96971 | 1.5694
| 1.894 | 30.8 | 1.1388 | 1.7254 | 0.30502 | 1.4662 | 0.87965 | 1.4953
| 1.738 | 27.2 | 1.0925 | 1.6218 | 0.37128 | 1.3197 | 0.79038 | 1.4286
| 1.602 | 23.7 | 1.0504 | 1.5233 | 0.45606 | 1.1723 | 0.69941 | 1.3676
| 1.482 | 20.2 | 1.0112 | 1.428 | 0.57015 | 1.0205 | 0.6037 | 1.311
| 1.376 | 16.6 | 0.97306 | 1.3339 | 0.73559 | 0.85979 | 0.49892 | 1.2574
| 1.279 | 12.8 | 0.93277 | 1.239 | 1.006 | 0.68381 | 0.37757 | 1.2057
| 1.189 | 8.8 | 0.88148 | 1.1408 | 1.5567 | 0.48247 | 0.22312 | 1.1539
0.1 | 2.297 | 41.4 | 1.4138 | 2.0611 | 0.19433 | 1.8835 | 1.2362 | 1.6529
| 2.078 | 37.5 | 1.3457 | 1.9353 | 0.23529 | 1.7255 | 1.1359 | 1.5694
| 1.894 | 33.8 | 1.2857 | 1.8201 | 0.28405 | 1.5744 | 1.04 | 1.4953
| 1.738 | 30.2 | 1.2321 | 1.7128 | 0.34342 | 1.4267 | 0.94604 | 1.4286
| 1.602 | 26.7 | 1.1833 | 1.6108 | 0.41808 | 1.2788 | 0.85141 | 1.3676
| 1.482 | 23.2 | 1.1381 | 1.5119 | 0.51625 | 1.1271 | 0.75322 | 1.311
| 1.376 | 19.6 | 1.0947 | 1.4141 | 0.65416 | 0.96683 | 0.64744 | 1.2574
| 1.279 | 15.7 | 1.0507 | 1.3146 | 0.86931 | 0.79133 | 0.52737 | 1.2057
| 1.189 | 11.5 | 0.99963 | 1.2099 | 1.275 | 0.58907 | 0.37884 | 1.1539
0.5 | 2.297 | 48.6 | 1.975 | 2.2322 | 0.17697 | 2.0683 | 1.811 | 1.6529
| 2.078 | 44.7 | 1.8763 | 2.0999 | 0.21295 | 1.9066 | 1.683 | 1.5694
| 1.894 | 41 | 1.7888 | 1.9793 | 0.25506 | 1.7533 | 1.5629 | 1.4953
| 1.738 | 37.4 | 1.71 | 1.8672 | 0.30532 | 1.6048 | 1.4476 | 1.4286
| 1.602 | 33.9 | 1.6379 | 1.761 | 0.36687 | 1.4573 | 1.3343 | 1.3676
| 1.482 | 30.4 | 1.5706 | 1.6582 | 0.44507 | 1.3073 | 1.2197 | 1.311
| 1.376 | 26.7 | 1.5064 | 1.5564 | 0.54991 | 1.1501 | 1.1 | 1.2574
| 1.279 | 22.8 | 1.4447 | 1.4524 | 0.70282 | 0.97878 | 0.96906 | 1.2057
| 1.189 | 18.5 | 1.375 | 1.341 | 0.96179 | 0.78091 | 0.8149 | 1.1539
| 1.103 | 13 | 1.288 | 1.2107 | 1.5775 | 0.52572 | 0.60304 | 1.0981
1 | 2.297 | 51.9 | 2.357 | 2.2575 | 0.17468 | 2.0954 | 2.1949 | 1.6529
| 2.078 | 48 | 2.2375 | 2.1254 | 0.20989 | 1.9344 | 2.0464 | 1.5694
| 1.894 | 44.3 | 2.1311 | 2.0049 | 0.25129 | 1.7816 | 1.9084 | 1.4945
| 1.738 | 40.7 | 2.035 | 1.8937 | 0.29968 | 1.635 | 1.7763 | 1.4286
| 1.602 | 37.2 | 1.9467 | 1.7883 | 0.359 | 1.4893 | 1.6477 | 1.3676
| 1.482 | 33.6 | 1.864 | 1.6865 | 0.43374 | 1.3415 | 1.519 | 1.311
| 1.376 | 30 | 1.7846 | 1.5859 | 0.5328 | 1.187 | 1.3858 | 1.2574
| 1.279 | 26.1 | 1.7058 | 1.4831 | 0.67493 | 1.0192 | 1.242 | 1.2057
| 1.189 | 21.7 | 1.6225 | 1.3729 | 0.90947 | 0.82584 | 1.0754 | 1.1539
| 1.103 | 16.2 | 1.5194 | 1.2431 | 1.4397 | 0.57601 | 0.85225 | 1.0981
n=5
RdB | Ωs | Amin | L1,C1 | L2,C2 | C2,L2 | L3,C3 | L4,C4 | C4,L4 | L5,C5 | Ω極1 | Ω極2
[dB] |  | [dB] | [H],[F] | [H],[F] | [H],[F] | [H],[F] | [H],[F] | [H],[F] | [H],[F]
0.05 | 2 | 55.9 | 1.1729 | 0.28636 | 1.6001 | 2.3449 | 0.10345 | 1.8295 | 1.3297 | 1.4773 | 2.2987
| 1.82 | 51.5 | 1.0636 | 0.34881 | 1.4494 | 2.1835 | 0.12392 | 1.7175 | 1.2485 | 1.4064 | 2.1676
| 1.67 | 46.3 | 0.95751 | 0.42436 | 1.3043 | 2.0339 | 0.14758 | 1.6143 | 1.1735 | 1.3441 | 2.0488
| 1.54 | 41.9 | 0.85175 | 0.51831 | 1.1616 | 1.8928 | 0.17536 | 1.5167 | 1.1027 | 1.2888 | 1.939
| 1.43 | 37.4 | 0.74335 | 0.63973 | 1.0183 | 1.7574 | 0.2087 | 1.422 | 1.034 | 1.239 | 1.8357
| 1.33 | 33 | 0.6286 | 0.80536 | 0.87144 | 1.6256 | 0.24996 | 1.3269 | 0.96537 | 1.1937 | 1.7364
| 1.25 | 28.5 | 0.502 | 1.0502 | 0.7175 | 1.4955 | 0.30349 | 1.2271 | 0.89393 | 1.152 | 1.6386
| 1.18 | 23.6 | 0.35374 | 1.4616 | 0.55209 | 1.3664 | 0.37844 | 1.1154 | 0.81532 | 1.1132 | 1.5392
| 1.11 | 18.2 | 0.16143 | 2.3354 | 0.3695 | 1.241 | 0.49952 | 0.97514 | 0.72041 | 1.0765 | 1.4328
0.1 | 2 | 58.9 | 1.382 | 0.28339 | 1.6169 | 2.5369 | 0.10348 | 1.8289 | 1.5381 | 1.4773 | 2.2987
| 1.82 | 54 | 1.2631 | 0.34388 | 1.4702 | 2.3627 | 0.12389 | 1.718 | 1.4468 | 1.4064 | 2.1676
| 1.67 | 49.4 | 1.1489 | 0.41635 | 1.3294 | 2.2011 | 0.14744 | 1.6158 | 1.363 | 1.3441 | 2.0488
| 1.54 | 44.9 | 1.0364 | 0.50536 | 1.1913 | 2.0481 | 0.17504 | 1.5195 | 1.2844 | 1.2888 | 1.939
| 1.43 | 40.5 | 0.92255 | 0.61857 | 1.0531 | 1.9007 | 0.20806 | 1.4264 | 1.2086 | 1.239 | 1.8357
| 1.33 | 36 | 0.80382 | 0.76977 | 0.91173 | 1.7561 | 0.24877 | 1.3333 | 1.1336 | 1.1937 | 1.7364
| 1.25 | 31.5 | 0.67523 | 0.98687 | 0.76353 | 1.6115 | 0.3012 | 1.2365 | 1.0563 | 1.152 | 1.6386
| 1.18 | 26.6 | 0.52828 | 1.3366 | 0.60373 | 1.4642 | 0.37374 | 1.1294 | 0.97237 | 1.1132 | 1.5392
| 1.11 | 21.2 | 0.34454 | 2.0301 | 0.42507 | 1.3118 | 0.48806 | 0.99804 | 0.8727 | 1.0765 | 1.4328
| 1.053 | 14.2 | 0.06344 | 4.2773 | 0.21587 | 1.1608 | 0.73406 | 0.79777 | 0.72981 | 1.0407 | 1.3068
0.5 | 2 | 66.1 | 2.143 | 0.30924 | 1.4817 | 3.2728 | 0.11498 | 1.646 | 2.315 | 1.4773 | 2.2987
| 1.82 | 61.2 | 1.9828 | 0.37292 | 1.3557 | 3.0494 | 0.13752 | 1.5477 | 2.1844 | 1.4064 | 2.1676
| 1.67 | 56.6 | 1.8316 | 0.44797 | 1.2356 | 2.8417 | 0.16347 | 1.4574 | 2.0657 | 1.3441 | 2.0488
| 1.54 | 52.1 | 1.6858 | 0.53828 | 1.1185 | 2.6445 | 0.19377 | 1.3727 | 1.9556 | 1.2888 | 1.939
| 1.43 | 47.7 | 1.5417 | 0.65019 | 1.0019 | 2.4535 | 0.22986 | 1.2911 | 1.851 | 1.239 | 1.8357
| 1.33 | 43.2 | 1.3954 | 0.79462 | 0.88322 | 2.2643 | 0.27407 | 1.2102 | 1.749 | 1.1937 | 1.7364
| 1.25 | 38.7 | 1.2421 | 0.99258 | 0.75913 | 2.0722 | 0.33047 | 1.1269 | 1.6462 | 1.152 | 1.6386
| 1.18 | 33.8 | 1.0741 | 1.2909 | 0.62511 | 1.8706 | 0.40721 | 1.0366 | 1.5373 | 1.1132 | 1.5392
| 1.11 | 28.3 | 0.87643 | 1.8229 | 0.47337 | 1.649 | 0.52423 | 0.92918 | 1.4123 | 1.0765 | 1.4328
| 1.053 | 21.3 | 0.60535 | 3.2199 | 0.28676 | 1.384 | 0.75584 | 0.77479 | 1.2416 | 1.0407 | 1.3068
1 | 2 | 69.4 | 2.7144 | 0.34629 | 1.3232 | 3.8688 | 0.12943 | 1.4622 | 2.9075 | 1.4773 | 2.2987
| 1.82 | 64.5 | 2.5198 | 0.41685 | 1.2128 | 3.6053 | 0.15476 | 1.3752 | 2.746 | 1.4064 | 2.1676
| 1.67 | 59.8 | 2.3374 | 0.4996 | 1.1079 | 3.3601 | 0.1839 | 1.2955 | 2.5997 | 1.3441 | 2.0488
| 1.54 | 55.4 | 2.1625 | 0.59862 | 1.0058 | 3.1274 | 0.21789 | 1.2207 | 2.4644 | 1.2888 | 1.939
| 1.43 | 50.9 | 1.991 | 0.72038 | 0.9043 | 2.9016 | 0.25833 | 1.1488 | 2.3365 | 1.239 | 1.8357
| 1.33 | 46.5 | 1.8185 | 0.87602 | 0.80115 | 2.6775 | 0.30777 | 1.0776 | 2.2125 | 1.1937 | 1.7364
| 1.25 | 41.9 | 1.6395 | 1.0866 | 0.69347 | 2.4491 | 0.37069 | 1.0047 | 2.0883 | 1.152 | 1.6386
| 1.18 | 37.1 | 1.4458 | 1.398 | 0.57721 | 2.208 | 0.45594 | 0.92578 | 1.9579 | 1.1132 | 1.5392
| 1.11 | 31.6 | 1.2219 | 1.9376 | 0.44535 | 1.9401 | 0.58492 | 0.83278 | 1.8099 | 1.0765 | 1.4328
| 1.053 | 24.6 | 0.92405 | 3.278 | 0.28168 | 1.6107 | 0.83537 | 0.70103 | 1.6114 | 1.0407 | 1.3068
n=6
RdB | Ωs | Amin | C1,L1 | L2,C2 | L3,C3 | C3,L3 | L4,C4 | L5,C5 | C5,L5 | L6,C6 | Ω極1 | Ω極2
[dB] |  | [dB] | [H],[F] | [H],[F] | [H],[F] | [H],[F] | [H],[F] | [H],[F] | [H],[F] | [H],[F]
0.05 | 2.17 | 73.3 | 1.3404 | 2.0035 | 0.2023 | 2.1776 | 2.2862 | 0.11598 | 2.0013 | 1.2296 | 1.5067 | 2.0756
| 1.927 | 67.5 | 1.2766 | 1.8717 | 0.24371 | 1.9964 | 2.1245 | 0.13897 | 1.8686 | 1.1451 | 1.4336 | 1.9624
| 1.762 | 61.9 | 1.2206 | 1.7494 | 0.29239 | 1.8239 | 1.9735 | 0.16556 | 1.745 | 1.0665 | 1.3694 | 1.8605
| 1.622 | 56.5 | 1.1708 | 1.6335 | 0.35082 | 1.6558 | 1.8296 | 0.19678 | 1.6273 | 0.99072 | 1.3121 | 1.7671
| 1.501 | 51.2 | 1.1259 | 1.5211 | 0.42297 | 1.4884 | 1.6897 | 0.23424 | 1.5124 | 0.91597 | 1.2603 | 1.6801
| 1.395 | 45.9 | 1.0849 | 1.4092 | 0.51575 | 1.3175 | 1.5505 | 0.28054 | 1.3972 | 0.93998 | 1.2131 | 1.5973
| 1.302 | 40.4 | 1.0469 | 1.2942 | 0.64245 | 1.1383 | 1.4087 | 0.3403 | 1.2775 | 0.75971 | 1.1694 | 1.5166
| 1.219 | 34.6 | 1.0107 | 1.1708 | 0.83281 | 0.94311 | 1.26 | 0.42288 | 1.1473 | 0.67029 | 1.1284 | 1.4357
| 1.143 | 28 | 0.97492 | 1.0286 | 1.1728 | 0.71894 | 1.0974 | 0.55178 | 0.99385 | 0.56172 | 1.089 | 1.3504
| 1.073 | 19.6 | 0.93412 | 0.83702 | 2.0858 | 0.43508 | 0.90883 | 0.81901 | 0.78025 | 0.4036 | 1.0497 | 1.251
0.1 | 2.124 | 76.4 | 1.5107 | 2.0551 | 0.19181 | 2.2613 | 2.3671 | 0.11309 | 2.0526 | 1.4024 | 1.5067 | 2.0756
| 1.927 | 70.5 | 1.4381 | 1.9223 | 0.23433 | 2.0763 | 2.2008 | 0.13534 | 1.9187 | 1.3099 | 1.4336 | 1.9624
| 1.762 | 64.9 | 1.3742 | 1.7996 | 0.28061 | 1.9005 | 2.0457 | 0.161 | 1.7944 | 1.2238 | 1.3694 | 1.8605
| 1.622 | 59.5 | 1.3173 | 1.6837 | 0.33585 | 1.7296 | 1.8978 | 0.19104 | 1.6763 | 1.1416 | 1.3121 | 1.7671
| 1.501 | 54.2 | 1.2658 | 1.5717 | 0.40363 | 1.5597 | 1.7539 | 0.22691 | 1.5613 | 1.0612 | 1.2603 | 1.6801
| 1.395 | 48.9 | 1.2186 | 1.4608 | 0.49001 | 1.3868 | 1.6106 | 0.27101 | 1.4463 | 0.98022 | 1.2131 | 1.5973
| 1.302 | 43.5 | 1.1745 | 1.3477 | 0.60651 | 1.2057 | 1.4644 | 0.32754 | 1.3273 | 0.89555 | 1.1694 | 1.5166
| 1.219 | 37.6 | 1.1325 | 1.2273 | 0.77839 | 1.0091 | 1.31 | 0.4049 | 1.1982 | 0.80243 | 1.1284 | 1.4357
| 1.143 | 31 | 1.0905 | 1.0903 | 1.0763 | 0.78344 | 1.1395 | 0.52379 | 1.047 | 0.6912 | 1.089 | 1.3504
| 1.073 | 22.6 | 1.0432 | 0.9102 | 1.8273 | 0.49664 | 0.93501 | 0.76214 | 0.83846 | 0.53312 | 1.0497 | 1.251
0.5 | 2.124 | 83.5 | 2.1157 | 2.0639 | 0.17886 | 2.4629 | 2.5681 | 0.11264 | 2.0608 | 2.0075 | 1.5067 | 2.0756
| 1.927 | 77.7 | 2.0116 | 1.9354 | 0.21466 | 2.2666 | 2.39 | 0.13448 | 1.931 | 1.8838 | 1.4336 | 1.9624
| 1.762 | 72.1 | 1.9197 | 1.8174 | 0.25631 | 2.0806 | 2.224 | 0.15952 | 1.811 | 1.7699 | 1.3694 | 1.8605
| 1.622 | 66.7 | 1.8371 | 1.7067 | 0.30566 | 1.9004 | 2.0658 | 0.18863 | 1.6976 | 1.6627 | 1.3121 | 1.7671
| 1.501 | 61.4 | 1.762 | 1.6007 | 0.36558 | 1.7221 | 1.9119 | 0.22311 | 1.5879 | 1.5593 | 1.2603 | 1.6801
| 1.395 | 56.1 | 1.6924 | 1.4968 | 0.44092 | 1.5412 | 1.7585 | 0.26507 | 1.4788 | 1.457 | 1.2131 | 1.5973
| 1.302 | 50.7 | 1.6266 | 1.3921 | 0.54063 | 1.3526 | 1.6014 | 0.31814 | 1.3665 | 1.3523 | 1.1694 | 1.5166
| 1.219 | 44.8 | 1.5628 | 1.2825 | 0.68368 | 1.1488 | 1.4346 | 0.38948 | 1.2456 | 1.2401 | 1.1284 | 1.4357
| 1.143 | 38.2 | 1.4976 | 1.1608 | 0.92049 | 0.91603 | 1.2476 | 0.49618 | 1.1052 | 1.1105 | 1.089 | 1.3504
| 1.073 | 29.8 | 1.4229 | 1.0074 | 1.4635 | 0.62008 | 1.0143 | 0.69902 | 0.91418 | 0.93544 | 1.0497 | 1.251
1 | 2.124 | 86.8 | 2.5455 | 1.9951 | 0.1719 | 2.5627 | 2.6715 | 1.992 | 2.0756 | 2.4336 | 1.5067 | 2.0756
| 1.927 | 81 | 2.4189 | 1.8728 | 0.20621 | 2.3594 | 2.487 | 1.8682 | 1.9624 | 2.2867 | 1.4336 | 1.9624
| 1.762 | 75.4 | 2.3066 | 1.7607 | 0.2461 | 2.167 | 2.315 | 1.7541 | 1.8605 | 2.152 | 1.3694 | 1.8605
| 1.622 | 70 | 2.2056 | 1.6559 | 0.29327 | 1.9807 | 2.1512 | 1.6464 | 1.7671 | 2.0257 | 1.3121 | 1.7671
| 1.501 | 64.7 | 2.1132 | 1.5558 | 0.35043 | 1.7965 | 1.9919 | 1.5425 | 1.6801 | 1.9045 | 1.2603 | 1.6801
| 1.395 | 59.4 | 2.0272 | 1.4581 | 0.42209 | 1.6099 | 1.8331 | 1.4394 | 1.5973 | 1.7854 | 1.2131 | 1.5973
| 1.302 | 53.9 | 1.9455 | 1.3601 | 0.51655 | 1.4157 | 1.6704 | 1.3336 | 1.5166 | 1.6643 | 1.1694 | 1.5166
| 1.219 | 48.1 | 1.8655 | 1.2582 | 0.65119 | 1.2061 | 1.4974 | 1.2199 | 1.4357 | 1.5358 | 1.1284 | 1.4357
| 1.143 | 41.5 | 1.7828 | 1.1461 | 0.87171 | 0.96729 | 1.303 | 1.0881 | 1.3504 | 1.3892 | 1.089 | 1.3504
| 1.073 | 33 | 1.6866 | 1.0069 | 1.3659 | 0.66438 | 1.0586 | 0.90923 | 1.251 | 1.1948 | 1.0497 | 1.251
n=7
RdB | Ωs | Amin | L1,C1 | L2,C2 | C2,L2 | L3,C3 | L4,C4 | C4,L4 | L5,C5 | L6,C6 | C6,L6 | L7,C7 | Ω極1 | Ω極2 | Ω極3
[dB] |  | [dB] | [H],[F] | [H],[F] | [H],[F] | [H],[F] | [H],[F] | [H],[F] | [H],[F] | [H],[F] | [H],[F] | [H],[F]
0.05 | 2 | 90.8 | 1.2141 | 0.28533 | 1.6769 | 2.4665 | 0.15471 | 2.0845 | 2.6163 | 0.05357 | 1.9691 | 1.4188 | 1.4457 | 1.7609 | 3.0791
| 1.82 | 83.9 | 1.1009 | 0.34672 | 1.5204 | 2.284 | 0.18505 | 1.9418 | 2.4576 | 0.06406 | 1.8624 | 1.3422 | 1.3773 | 1.6682 | 2.8952
| 1.67 | 77.4 | 0.99103 | 0.42057 | 1.3699 | 2.1133 | 0.22001 | 1.8084 | 2.3119 | 0.07612 | 1.7661 | 1.2731 | 1.3175 | 1.5854 | 2.7273
| 1.54 | 71.2 | 0.88166 | 0.51179 | 1.2221 | 1.9506 | 0.2609 | 1.6808 | 2.1752 | 0.0902 | 1.6774 | 1.2093 | 1.2645 | 1.5101 | 2.5709
| 1.43 | 65 | 0.76972 | 0.62867 | 1.074 | 1.7928 | 0.30974 | 1.5557 | 2.044 | 0.10695 | 1.5938 | 1.1494 | 1.217 | 1.4406 | 2.4221
| 1.33 | 58.8 | 0.65143 | 0.78645 | 0.92247 | 1.637 | 0.36987 | 1.4293 | 1.9145 | 0.12744 | 1.5129 | 1.0913 | 1.1741 | 1.3753 | 2.2775
| 1.25 | 52.4 | 0.5212 | 1.0165 | 0.76383 | 1.4809 | 0.44732 | 1.297 | 1.7835 | 0.15349 | 1.4319 | 1.0332 | 1.1349 | 1.3128 | 2.1331
| 1.18 | 45.6 | 0.36898 | 1.3959 | 0.59336 | 1.3222 | 0.55473 | 1.151 | 1.6444 | 0.18873 | 1.3466 | 0.97191 | 1.0988 | 1.2515 | 1.9836
| 1.11 | 37.9 | 0.17167 | 2.1798 | 0.40437 | 1.1612 | 0.72567 | 0.975 | 1.4873 | 0.24181 | 1.2484 | 0.90133 | 1.0651 | 1.1888 | 1.8201
| 1.053 | 28 | 0.27385 | 1.6157 | 0.49349 | 0.82963 | 2.2596 | 0.4146 | 1.0489 | 0.34364 | 1.1098 | 0.80251 | 1.1199 | 1.0332 | 1.6193
0.1 | 2 | 93.8 | 1.4195 | 0.28517 | 1.6778 | 2.6364 | 0.15879 | 2.0309 | 2.7948 | 0.05406 | 1.9513 | 1.6251 | 1.4457 | 1.7609 | 3.0791
| 1.82 | 87 | 1.2966 | 0.34547 | 1.5259 | 2.4416 | 0.1899 | 1.8922 | 2.6256 | 0.06463 | 1.846 | 1.5386 | 1.3773 | 1.6682 | 2.8952
| 1.67 | 80.5 | 1.1784 | 0.41742 | 1.3802 | 2.2593 | 0.22571 | 1.7627 | 2.4703 | 0.07678 | 1.751 | 1.4608 | 1.3175 | 1.5854 | 2.7273
| 1.54 | 74.2 | 1.0621 | 0.5054 | 1.2375 | 2.085 | 0.26757 | 1.6389 | 2.3246 | 0.09095 | 1.6636 | 1.3894 | 1.2645 | 1.5101 | 2.5709
| 1.43 | 68 | 0.94442 | 0.61668 | 1.0949 | 1.9155 | 0.31751 | 1.5176 | 2.1848 | 0.1078 | 1.5813 | 1.3225 | 1.217 | 1.4406 | 2.4221
| 1.33 | 61.8 | 0.82183 | 0.76431 | 0.94919 | 1.7472 | 0.37887 | 1.3954 | 2.0472 | 0.12837 | 1.5019 | 1.2582 | 1.1741 | 1.3753 | 2.2775
| 1.25 | 55.4 | 0.68918 | 0.97448 | 0.79676 | 1.5769 | 0.45765 | 1.2678 | 1.9073 | 0.15449 | 1.4226 | 1.1944 | 1.1349 | 1.3128 | 2.1331
| 1.18 | 48.6 | 0.53775 | 1.3093 | 0.63263 | 1.4006 | 0.56615 | 1.1278 | 1.759 | 0.18975 | 1.3394 | 1.1277 | 1.0988 | 1.2515 | 1.9836
| 1.11 | 40.9 | 0.34844 | 1.9626 | 0.44914 | 1.2141 | 0.73623 | 0.96102 | 1.5909 | 0.24263 | 1.2442 | 1.0521 | 1.0651 | 1.1888 | 1.8201
| 1.053 | 31.1 | 0.05733 | 4.023 | 0.23287 | 1.0179 | 1.1003 | 0.72463 | 1.3747 | 0.34303 | 1.1117 | 0.94856 | 1.1199 | 1.0332 | 1.6193
0.5 | 2 | 101 | 2.1734 | 0.31665 | 1.511 | 3.3243 | 0.1856 | 1.7376 | 3.5197 | 0.06104 | 1.7281 | 2.4037 | 1.4457 | 1.7609 | 3.0791
| 1.82 | 94.2 | 2.0087 | 0.3816 | 1.3814 | 3.0797 | 0.22187 | 1.6195 | 3.3073 | 0.07294 | 1.6355 | 2.2791 | 1.3773 | 1.6682 | 2.8952
| 1.67 | 87.7 | 1.8532 | 0.45803 | 1.2578 | 2.8502 | 0.2636 | 1.5093 | 3.1125 | 0.08662 | 1.5521 | 2.1677 | 1.3175 | 1.5854 | 2.7273
| 1.54 | 81.4 | 1.7031 | 0.54988 | 1.1374 | 2.6304 | 0.3123 | 1.4041 | 2.9299 | 0.10255 | 1.4754 | 2.0663 | 1.2645 | 1.5101 | 2.5709
| 1.43 | 75.2 | 1.5546 | 0.66351 | 1.0176 | 2.4155 | 0.3703 | 1.3012 | 2.7547 | 0.12145 | 1.4035 | 1.9721 | 1.217 | 1.4406 | 2.4221
| 1.33 | 69 | 1.4039 | 0.80993 | 0.89573 | 2.2008 | 0.44135 | 1.1978 | 2.5823 | 0.14449 | 1.3343 | 1.8826 | 1.1741 | 1.3753 | 2.2775
| 1.25 | 62.6 | 1.2459 | 1.0103 | 0.76854 | 1.9807 | 0.53211 | 1.0904 | 2.4072 | 0.17366 | 1.2656 | 1.7951 | 1.1349 | 1.3128 | 2.1331
| 1.18 | 55.8 | 1.0728 | 1.3116 | 0.63151 | 1.7478 | 0.65595 | 0.97339 | 2.2214 | 0.21286 | 1.1939 | 1.7058 | 1.0988 | 1.2515 | 1.9836
| 1.11 | 48.1 | 0.86911 | 1.8483 | 0.47691 | 1.4901 | 0.84606 | 0.83626 | 2.0099 | 0.27126 | 1.1128 | 1.6074 | 1.0651 | 1.1888 | 1.8201
| 1.053 | 38.2 | 0.58948 | 3.256 | 0.28773 | 1.1803 | 1.2294 | 0.64857 | 1.7333 | 0.38038 | 1.0026 | 2.4787 | 1.1199 | 1.0332 | 1.6193
1 | 2 | 104.3 | 2.7428 | 0.35648 | 1.3422 | 3.9007 | 0.21252 | 1.5174 | 4.1283 | 0.06906 | 1.5272 | 3.0028 | 1.4457 | 1.7609 | 3.0791
| 1.82 | 97.4 | 2.5434 | 0.42892 | 1.229 | 3.614 | 0.25403 | 1.4145 | 3.8794 | 0.08253 | 1.4456 | 2.8485 | 1.3773 | 1.6682 | 2.8952
| 1.67 | 90.9 | 2.3563 | 0.51382 | 1.1213 | 3.345 | 0.30177 | 1.3184 | 3.6512 | 0.09799 | 1.372 | 2.7107 | 1.3175 | 1.5854 | 2.7273
| 1.54 | 84.7 | 2.1767 | 0.61533 | 1.0164 | 3.0873 | 0.35746 | 1.2268 | 3.4373 | 0.11598 | 1.3045 | 2.5855 | 1.2645 | 1.5101 | 2.5709
| 1.43 | 78.5 | 2.0005 | 0.74007 | 0.91243 | 2.835 | 0.42374 | 1.1371 | 3.2321 | 0.13733 | 1.2412 | 2.4696 | 1.217 | 1.4406 | 2.4221
| 1.33 | 72.2 | 1.823 | 0.89944 | 0.80659 | 2.5824 | 0.50489 | 1.0471 | 3.0303 | 0.16333 | 1.1804 | 2.36 | 1.1741 | 1.3753 | 2.2775
| 1.25 | 65.9 | 1.6389 | 1.115 | 0.69636 | 2.3228 | 0.60841 | 0.95364 | 2.8253 | 0.19622 | 1.1201 | 2.2533 | 1.1349 | 1.3128 | 2.1331
| 1.18 | 59 | 1.4397 | 1.4339 | 0.57765 | 2.0469 | 0.74931 | 0.85211 | 2.6077 | 0.24037 | 1.0573 | 2.1452 | 1.0988 | 1.2515 | 1.9836
| 1.11 | 51.4 | 1.2094 | 1.9873 | 0.44354 | 1.7388 | 0.96454 | 0.73354 | 2.3601 | 0.30601 | 0.98648 | 2.0274 | 1.0651 | 1.1888 | 1.8201
| 1.053 | 41.5 | 0.90325 | 3.3682 | 0.27815 | 1.3603 | 1.3923 | 0.57265 | 2.0349 | 0.42811 | 0.89079 | 1.8758 | 1.1199 | 1.0332 | 1.6193