## 極,ａo計算
入力項目 |  |  |  | 記号 | 諸元 | 単位 | 備考 |  |  |  |  | 計算用 | k | 0.84034
帯域内リップル |  |  |  | AP | 0.18 | [dB] | [6 empty] | e | 0.075954
カットオフ周波数 |  |  |  | fp | 1 | [rad/s] | 損失=3dBでなく損失=APの周波数 | [5 empty] | q | 0.075959
ストップ周波数 |  |  |  | fs | 1.19 | [rad/s] | [6 empty] | to | 1.4546
フィルタ段数＝２～１０でのΩ(ゼロ点)の近似計算(1～16項まで)
段数n |  | 2 | 3 | 4 |  | 5 |  | 6 |  |  | 7 |  |  | 8 |  |  |  | 9 |  |  |  | 10
項番号u |  | 1 | 2 | 1 | 3 | 2 | 4 | 1 | 3 | 5 | 2 | 4 | 6 | 1 | 3 | 5 | 7 | 2 | 4 | 6 | 8 | 1 | 3 | 5 | 7 | 9
i | 1 | 0.9943 | 0.92981 | 1.1041 | 0.90568 | 1.0393 | 0.8943 | 1.1325 | 0.9943 | 0.88807 | 1.0898 | 0.96443 | 0.88429 | 1.1432 | 1.0506 | 0.94411 | 0.88184 | 1.1145 | 1.019 | 0.92981 | 0.88015 | 1.1483 | 1.0838 | 0.9943 | 0.91941 | 0.87895
| 2 | 1 | 0.9996 | 1.0006 | 0.99943 | 1.0003 | 0.99935 | 1.0007 | 1 | 0.9993 | 1.0005 | 0.99982 | 0.99927 | 1.0007 | 1.0003 | 0.99969 | 0.99925 | 1.0006 | 1.0001 | 0.9996 | 0.99924 | 1.0008 | 1.0005 | 1 | 0.99952 | 0.99923
| 3 | 1 | 1 | 1 | 1 | 1 | 1 | 1 | 1 | 1 | 1 | 1 | 1 | 1 | 1 | 1 | 1 | 1 | 1 | 1 | 1 | 1 | 1 | 1 | 1 | 1
| 4 | 1 | 1 | 1 | 1 | 1 | 1 | 1 | 1 | 1 | 1 | 1 | 1 | 1 | 1 | 1 | 1 | 1 | 1 | 1 | 1 | 1 | 1 | 1 | 1 | 1
| 5 | 1 | 1 | 1 | 1 | 1 | 1 | 1 | 1 | 1 | 1 | 1 | 1 | 1 | 1 | 1 | 1 | 1 | 1 | 1 | 1 | 1 | 1 | 1 | 1 | 1
| 6 | 1 | 1 | 1 | 1 | 1 | 1 | 1 | 1 | 1 | 1 | 1 | 1 | 1 | 1 | 1 | 1 | 1 | 1 | 1 | 1 | 1 | 1 | 1 | 1 | 1
| 7 | 1 | 1 | 1 | 1 | 1 | 1 | 1 | 1 | 1 | 1 | 1 | 1 | 1 | 1 | 1 | 1 | 1 | 1 | 1 | 1 | 1 | 1 | 1 | 1 | 1
| 8 | 1 | 1 | 1 | 1 | 1 | 1 | 1 | 1 | 1 | 1 | 1 | 1 | 1 | 1 | 1 | 1 | 1 | 1 | 1 | 1 | 1 | 1 | 1 | 1 | 1
| 9 | 1 | 1 | 1 | 1 | 1 | 1 | 1 | 1 | 1 | 1 | 1 | 1 | 1 | 1 | 1 | 1 | 1 | 1 | 1 | 1 | 1 | 1 | 1 | 1 | 1
| 10 | 1 | 1 | 1 | 1 | 1 | 1 | 1 | 1 | 1 | 1 | 1 | 1 | 1 | 1 | 1 | 1 | 1 | 1 | 1 | 1 | 1 | 1 | 1 | 1 | 1
| 11 | 1 | 1 | 1 | 1 | 1 | 1 | 1 | 1 | 1 | 1 | 1 | 1 | 1 | 1 | 1 | 1 | 1 | 1 | 1 | 1 | 1 | 1 | 1 | 1 | 1
| 12 | 1 | 1 | 1 | 1 | 1 | 1 | 1 | 1 | 1 | 1 | 1 | 1 | 1 | 1 | 1 | 1 | 1 | 1 | 1 | 1 | 1 | 1 | 1 | 1 | 1
| 13 | 1 | 1 | 1 | 1 | 1 | 1 | 1 | 1 | 1 | 1 | 1 | 1 | 1 | 1 | 1 | 1 | 1 | 1 | 1 | 1 | 1 | 1 | 1 | 1 | 1
| 14 | 1 | 1 | 1 | 1 | 1 | 1 | 1 | 1 | 1 | 1 | 1 | 1 | 1 | 1 | 1 | 1 | 1 | 1 | 1 | 1 | 1 | 1 | 1 | 1 | 1
| 15 | 1 | 1 | 1 | 1 | 1 | 1 | 1 | 1 | 1 | 1 | 1 | 1 | 1 | 1 | 1 | 1 | 1 | 1 | 1 | 1 | 1 | 1 | 1 | 1 | 1
| 16 | 1 | 1 | 1 | 1 | 1 | 1 | 1 | 1 | 1 | 1 | 1 | 1 | 1 | 1 | 1 | 1 | 1 | 1 | 1 | 1 | 1 | 1 | 1 | 1 | 1
累乗 |  | 0.9943 | 0.92943 | 1.1047 | 0.90516 | 1.0395 | 0.89371 | 1.1333 | 0.9943 | 0.88744 | 1.0903 | 0.96426 | 0.88364 | 1.1441 | 1.051 | 0.94382 | 0.88117 | 1.1152 | 1.0192 | 0.92943 | 0.87948 | 1.1492 | 1.0843 | 0.9943 | 0.91897 | 0.87826
Ω |  | 0.7382 | 0.84513 | 0.44389 | 0.87804 | 0.64154 | 0.89243 | 0.30798 | 0.7382 | 0.90003 | 0.49671 | 0.79156 | 0.90453 | 0.23435 | 0.61306 | 0.82397 | 0.90742 | 0.40046 | 0.68785 | 0.84513 | 0.90939 | 0.18876 | 0.51685 | 0.7382 | 0.85972 | 0.91079
1/Ω |  | 1.3546 | 1.1833 | 2.2528 | 1.1389 | 1.5587 | 1.1205 | 3.247 | 1.3546 | 1.1111 | 2.0132 | 1.2633 | 1.1055 | 4.2671 | 1.6312 | 1.2136 | 1.102 | 2.4971 | 1.4538 | 1.1833 | 1.0996 | 5.2976 | 1.9348 | 1.3546 | 1.1632 | 1.0979
フィルタ段数＝２～１０でのaoの計算(フィルタ段数が奇数の場合のみ有効)
段数n |  | 2 | 3 | 4 | 5 | 6 | 7 | 8 | 9 | 10
i | 1 | 3.7439 | 1.5174 | 1.3183 | 1.2513 | 1.2196 | 1.2019 | 1.1909 | 1.1836 | 1.1785
| 2 | 1.004 | 1.0019 | 1.0014 | 1.0012 | 1.0011 | 1.001 | 1.0009 | 1.0009 | 1.0009
3 | bar: 2 to 10
4 | bar: 2 to 10
5 | bar: 2 to 10
6 | bar: 2 to 10
7 | bar: 2 to 10
8 | bar: 2 to 10
9 | bar: 2 to 10
10 | bar: 2 to 10
11 | bar: 2 to 10
12 | bar: 2 to 10
13 | bar: 2 to 10
14 | bar: 2 to 10
15 | bar: 2 to 10
16 | bar: 2 to 10
累乗 |  | 3.7591 | 1.5203 | 1.3202 | 1.2527 | 1.2209 | 1.2031 | 1.1921 | 1.1847 | 1.1796
ao |  | 5.5559 | 1.3368 | 0.83554 | 0.62221 | 0.50004 | 0.41968 | 0.36235 | 0.3192 | 0.28545

## f特
|  | 記号 | 諸元 | 単位
帯域内リップル |  | AP | 0.18 | [dB]
カットオフ周波数 |  | fp | 1 | [Hz]
ストップ周波数 |  | fs | 1.19 | [Hz]
ゼロ点の位置、ao及びその他計算に必要なパラメータ類
段数n | 2 | 3 | 4 |  | 5 |  | 6 |  |  | 7 |  |  | 8 |  |  |  | 9 |  |  |  | 10
項番号u | 1 | 2 | 1 | 3 | 2 | 4 | 1 | 3 | 5 | 2 | 4 | 6 | 1 | 3 | 5 | 7 | 2 | 4 | 6 | 8 | 1 | 3 | 5 | 7 | 9
ゼロ点 | 0.7382 | 0.84513 | 0.44389 | 0.87804 | 0.64154 | 0.89243 | 0.30798 | 0.7382 | 0.90003 | 0.49671 | 0.79156 | 0.90453 | 0.23435 | 0.61306 | 0.82397 | 0.90742 | 0.40046 | 0.68785 | 0.84513 | 0.90939 | 0.18876 | 0.51685 | 0.7382 | 0.85972 | 0.91079
L | 0.30383 | 0.083739 | 0.023079 |  | 0.0063607 |  | 0.001753 |  |  | 0.00048315 |  |  | 0.00013316 |  |  |  | 3.6699e-05 |  |  |  | 1.0115e-05
ε | 0.67705 | 2.4566 | 8.9134 |  | 32.3413 |  | 117.346 |  |  | 425.7748 |  |  | 1544.868 |  |  |  | 5605.3514 |  |  |  | 20338.284
ao | － | 1.3368 | － |  | 0.62221 |  | － |  |  | 0.41968 |  |  | － |  |  |  | 0.3192 |  |  |  | －
H | 0.20571
q | 0.075959
| n=2 |  | n=3 |  | n=4 |  | n=5 |  | n=6 |  | n=7 |  | n=8 |  | n=9 |  | n=10
ω | Ts() | Gain | Ts() | Gain | Ts() | Gain | Ts() | Gain | Ts() | Gain | Ts() | Gain | Ts() | Gain | Ts() | Gain | Ts() | Gain
0.01 | 0.29692 | 0.17206 | 0.0091152 | 0.0021771 | 0.023063 | 0.17976 | 0.00041588 | 0.0007856 | 0.0017509 | 0.17957 | 2.8161e-05 | 0.00062434 | 0.00013287 | 0.17924 | 2.0448e-06 | 0.0005705 | 1.008e-05 | 0.17881
0.02 | 0.29681 | 0.17193 | 0.018227 | 0.0086983 | 0.023026 | 0.17919 | 0.00083115 | 0.0031369 | 0.0017445 | 0.17829 | 5.6235e-05 | 0.0024891 | 0.00013201 | 0.17697 | 4.0788e-06 | 0.0022696 | 9.9781e-06 | 0.17527
0.04 | 0.29635 | 0.17141 | 0.036423 | 0.034632 | 0.022876 | 0.17692 | 0.0016573 | 0.01246 | 0.001719 | 0.17321 | 0.00011177 | 0.0098245 | 0.00012857 | 0.16805 | 8.0716e-06 | 0.0088811 | 9.5721e-06 | 0.16156
0.06 | 0.29558 | 0.17054 | 0.05456 | 0.077326 | 0.022627 | 0.17316 | 0.0024736 | 0.027707 | 0.0016767 | 0.16494 | 0.00016591 | 0.021618 | 0.0001229 | 0.15381 | 1.1894e-05 | 0.01926 | 8.9062e-06 | 0.14021
0.08 | 0.2945 | 0.16932 | 0.072605 | 0.13601 | 0.022279 | 0.16797 | 0.0032751 | 0.048453 | 0.0016178 | 0.15376 | 0.00021797 | 0.037246 | 0.00011508 | 0.13513 | 1.5463e-05 | 0.032505 | 7.9963e-06 | 0.11337
0.1 | 0.29311 | 0.16775 | 0.090529 | 0.20965 | 0.021832 | 0.16142 | 0.0040567 | 0.074119 | 0.0015427 | 0.14005 | 0.00026727 | 0.055879 | 0.00010521 | 0.11323 | 1.8701e-05 | 0.047461 | 6.8646e-06 | 0.08384
0.12 | 0.2914 | 0.16584 | 0.1083 | 0.297 | 0.021286 | 0.15359 | 0.0048135 | 0.10399 | 0.001452 | 0.12429 | 0.00031316 | 0.076531 | 9.3437e-05 | 0.089561 | 2.1534e-05 | 0.062818 | 5.539e-06 | 0.054769
0.14 | 0.28937 | 0.16358 | 0.12588 | 0.39664 | 0.020642 | 0.14459 | 0.0055404 | 0.13725 | 0.0013463 | 0.10706 | 0.00035499 | 0.098099 | 7.9943e-05 | 0.065742 | 2.3895e-05 | 0.07722 | 4.0526e-06 | 0.029404
0.16 | 0.28702 | 0.16098 | 0.14324 | 0.50701 | 0.019902 | 0.13456 | 0.0062326 | 0.17296 | 0.0012263 | 0.089009 | 0.00039216 | 0.11942 | 6.493e-05 | 0.043479 | 2.5724e-05 | 0.08937 | 2.4434e-06 | 0.010712
0.18 | 0.28433 | 0.15803 | 0.16035 | 0.62647 | 0.019066 | 0.12365 | 0.0068848 | 0.21015 | 0.0010928 | 0.070842 | 0.0004241 | 0.13934 | 4.8629e-05 | 0.024442 | 2.6971e-05 | 0.098144 | 7.5395e-07 | 0.0010211
0.2 | 0.2813 | 0.15474 | 0.17717 | 0.75337 | 0.018135 | 0.11202 | 0.007492 | 0.24777 | 0.000947 | 0.053304 | 0.00045025 | 0.15674 | 3.1304e-05 | 0.010145 | 2.7595e-05 | 0.10268 | -9.7008e-07 | 0.0016902
0.22 | 0.27792 | 0.15111 | 0.19365 | 0.88603 | 0.01711 | 0.099858 | 0.0080492 | 0.28476 | 0.00078988 | 0.037152 | 0.00047012 | 0.17061 | 1.3243e-05 | 0.0018173 | 2.7565e-05 | 0.10247 | -2.6801e-06 | 0.012885
0.24 | 0.27418 | 0.14714 | 0.20977 | 1.0228 | 0.015994 | 0.087377 | 0.0085512 | 0.32007 | 0.00062273 | 0.02313 | 0.00048326 | 0.18009 | -5.2428e-06 | 0.0002849 | 2.6866e-05 | 0.097393 | -4.3258e-06 | 0.033487
0.26 | 0.27007 | 0.14283 | 0.22547 | 1.162 | 0.014787 | 0.074799 | 0.0089929 | 0.35265 | 0.00044699 | 0.011932 | 0.00048929 | 0.18451 | -2.3817e-05 | 0.0058757 | 2.5494e-05 | 0.087796 | -5.8562e-06 | 0.061176
0.28 | 0.26558 | 0.1382 | 0.2407 | 1.3022 | 0.013493 | 0.062365 | 0.0093692 | 0.38149 | 0.0002642 | 0.0041722 | 0.00048789 | 0.18347 | -4.2126e-05 | 0.018354 | 2.346e-05 | 0.074462 | -7.2208e-06 | 0.09267
0.3 | 0.2607 | 0.13324 | 0.25543 | 1.4419 | 0.012113 | 0.05033 | 0.009675 | 0.40566 | 7.6084e-05 | 0.00034617 | 0.00047879 | 0.17683 | -5.9796e-05 | 0.036903 | 2.0793e-05 | 0.058596 | -8.3709e-06 | 0.12409
0.32 | 0.25541 | 0.12797 | 0.2696 | 1.5796 | 0.01065 | 0.03896 | 0.0099052 | 0.42427 | -0.00011547 | 0.00079728 | 0.00046185 | 0.16477 | -7.6444e-05 | 0.060151 | 1.7535e-05 | 0.041753 | -9.2611e-06 | 0.15141
0.34 | 0.2497 | 0.12238 | 0.28315 | 1.7139 | 0.0091081 | 0.02853 | 0.010055 | 0.43655 | -0.00030841 | 0.0056846 | 0.00043699 | 0.1478 | -9.1678e-05 | 0.086253 | 1.3748e-05 | 0.025716 | -9.8508e-06 | 0.17092
0.36 | 0.24354 | 0.1165 | 0.29603 | 1.8436 | 0.0074909 | 0.019319 | 0.010119 | 0.44186 | -0.00050051 | 0.014956 | 0.00040425 | 0.12679 | -0.0001051 | 0.11301 | 9.514e-06 | 0.012334 | -1.0106e-05 | 0.1797
0.38 | 0.23691 | 0.11033 | 0.30815 | 1.9674 | 0.0058027 | 0.011603 | 0.010093 | 0.43967 | -0.00068937 | 0.028328 | 0.0003638 | 0.10297 | -0.00011632 | 0.13803 | 4.9298e-06 | 0.003315 | -1.0001e-05 | 0.17606
0.4 | 0.22981 | 0.10389 | 0.31946 | 2.0841 | 0.0040488 | 0.0056526 | 0.0099712 | 0.42967 | -0.00087238 | 0.045276 | 0.00031594 | 0.077885 | -0.00012496 | 0.15891 | 1.1293e-07 | 1.7402e-06 | -9.5201e-06 | 0.15984
0.42 | 0.22219 | 0.09719 | 0.32987 | 2.1924 | 0.0022351 | 0.0017234 | 0.0097504 | 0.41171 | -0.0010468 | 0.065037 | 0.00026112 | 0.053352 | -0.00013066 | 0.17344 | -4.8015e-06 | 0.0031448 | -8.6602e-06 | 0.13268
0.44 | 0.21404 | 0.090263 | 0.33929 | 2.291 | 0.00036857 | 4.6871e-05 | 0.009426 | 0.38594 | -0.0012095 | 0.086621 | 0.00019996 | 0.031365 | -0.00013309 | 0.17982 | -9.6613e-06 | 0.012718 | -7.4318e-06 | 0.098105
0.46 | 0.20533 | 0.083131 | 0.34764 | 2.3788 | -0.0015428 | 0.00082117 | 0.0089944 | 0.35277 | -0.0013575 | 0.10883 | 0.00013326 | 0.013959 | -0.00013197 | 0.17686 | -1.4299e-05 | 0.027811 | -5.8617e-06 | 0.06129
0.48 | 0.19602 | 0.075827 | 0.3548 | 2.4543 | -0.0034895 | 0.0041995 | 0.0084524 | 0.31298 | -0.0014874 | 0.13033 | 6.206e-05 | 0.0030312 | -0.00012707 | 0.16422 | -1.8535e-05 | 0.046625 | -3.9941e-06 | 0.028564
0.5 | 0.18608 | 0.068389 | 0.36065 | 2.5163 | -0.0054608 | 0.010277 | 0.0077974 | 0.26776 | -0.0015956 | 0.14964 | -1.2409e-05 | 0.00012123 | -0.00011825 | 0.14256 | -2.2179e-05 | 0.066608 | -1.8923e-06 | 0.0064277
0.52 | 0.17546 | 0.060864 | 0.36507 | 2.5631 | -0.0074439 | 0.019078 | 0.007028 | 0.21876 | -0.0016784 | 0.16529 | -8.8644e-05 | 0.0061821 | -0.00010545 | 0.11376 | -2.5039e-05 | 0.084716 | 3.6049e-07 | 0.00023345
0.54 | 0.16414 | 0.053307 | 0.36791 | 2.5932 | -0.009424 | 0.030536 | 0.0061436 | 0.16815 | -0.0017322 | 0.17583 | -0.00016488 | 0.02135 | -8.8751e-05 | 0.080883 | -2.6925e-05 | 0.097811 | 2.6609e-06 | 0.012701
0.56 | 0.15205 | 0.045785 | 0.369 | 2.6048 | -0.011384 | 0.044485 | 0.0051453 | 0.11862 | -0.0017529 | 0.17998 | -0.00023905 | 0.04476 | -6.8361e-05 | 0.048169 | -2.7659e-05 | 0.10316 | 4.8864e-06 | 0.042683
0.58 | 0.13915 | 0.038379 | 0.36815 | 2.5958 | -0.013302 | 0.060632 | 0.004036 | 0.073372 | -0.0017368 | 0.17675 | -0.00030881 | 0.074438 | -4.4673e-05 | 0.020636 | -2.7089e-05 | 0.098995 | 6.8977e-06 | 0.084642
0.6 | 0.12538 | 0.031183 | 0.36516 | 2.5641 | -0.015156 | 0.078547 | 0.002821 | 0.035999 | -0.0016802 | 0.16562 | -0.00037147 | 0.1073 | -1.8289e-05 | 0.0034654 | -2.5098e-05 | 0.085117 | 8.543e-06 | 0.12917
0.62 | 0.11067 | 0.024314 | 0.35979 | 2.5071 | -0.016917 | 0.097637 | 0.0015085 | 0.010325 | -0.0015794 | 0.14668 | -0.00042406 | 0.13932 | 9.9498e-06 | 0.001026 | -2.1628e-05 | 0.063367 | 9.6651e-06 | 0.16465
0.64 | 0.094946 | 0.01791 | 0.35174 | 2.4221 | -0.01855 | 0.11714 | 0.00011094 | 5.5906e-05 | -0.0014317 | 0.12088 | -0.00046332 | 0.1658 | 3.8921e-05 | 0.015673 | -1.6699e-05 | 0.037884 | 1.0112e-05 | 0.17992
0.66 | 0.078132 | 0.012136 | 0.34072 | 2.306 | -0.020016 | 0.13608 | -0.0013545 | 0.0083263 | -0.0012346 | 0.090212 | -0.00048577 | 0.18192 | 6.7193e-05 | 0.046547 | -1.0433e-05 | 0.014827 | 9.7522e-06 | 0.16758
0.68 | 0.060133 | 0.0071927 | 0.32635 | 2.1557 | -0.021265 | 0.1533 | -0.0028641 | 0.037103 | -0.00098723 | 0.057897 | -0.00048779 | 0.18341 | 9.3002e-05 | 0.088737 | -3.089e-06 | 0.0013019 | 8.4946e-06 | 0.12773
0.7 | 0.040847 | 0.0033204 | 0.3082 | 1.968 | -0.022241 | 0.16742 | -0.0043855 | 0.086499 | -0.00069022 | 0.028397 | -0.00046584 | 0.16757 | 0.00011424 | 0.13321 | 4.9082e-06 | 0.003286 | 6.3164e-06 | 0.071087
0.72 | 0.020159 | 0.00080892 | 0.28578 | 1.7402 | -0.022873 | 0.17686 | -0.0058758 | 0.15406 | -0.00034689 | 0.0071903 | -0.00041668 | 0.13459 | 0.00012849 | 0.16784 | 1.2936e-05 | 0.022775 | 3.2966e-06 | 0.019479
0.74 | -0.0020646 | 8.4863e-06 | 0.25848 | 1.4712 | -0.023074 | 0.17992 | -0.0072772 | 0.23414 | 3.5733e-05 | 7.6357e-05 | -0.00033791 | 0.088982 | 0.00013311 | 0.17987 | 2.015e-05 | 0.055053 | -3.4357e-07 | 0.00021205
0.76 | -0.025972 | 0.0013426 | 0.22562 | 1.1634 | -0.022739 | 0.17484 | -0.0085132 | 0.31733 | 0.00044521 | 0.011837 | -0.00022864 | 0.040965 | 0.00012543 | 0.16008 | 2.5477e-05 | 0.087681 | -4.1977e-06 | 0.03154
0.78 | -0.051733 | 0.0053246 | 0.18634 | 0.82622 | -0.021737 | 0.16004 | -0.0094815 | 0.39029 | 0.00086131 | 0.04414 | -9.0642e-05 | 0.0064637 | 0.00010314 | 0.10888 | 2.766e-05 | 0.10317 | -7.6389e-06 | 0.10358
0.8 | -0.079543 | 0.012578 | 0.13963 | 0.4831 | -0.019904 | 0.13458 | -0.010046 | 0.43579 | 0.0012525 | 0.092821 | 6.9853e-05 | 0.00384 | 6.4959e-05 | 0.043518 | 2.5388e-05 | 0.087073 | -9.8142e-06 | 0.16967
0.82 | -0.10963 | 0.02386 | 0.084253 | 0.18217 | -0.017033 | 0.098967 | -0.010022 | 0.43381 | 0.0015709 | 0.14512 | 0.0002393 | 0.044853 | 1.1922e-05 | 0.0014729 | 1.7607e-05 | 0.042096 | -9.7188e-06 | 0.16645
0.84 | -0.14224 | 0.040095 | 0.018678 | 0.009134 | -0.012859 | 0.056681 | -0.0091598 | 0.36532 | 0.0017441 | 0.1782 | 0.00039231 | 0.11951 | -5.0477e-05 | 0.026329 | 4.1792e-06 | 0.0023826 | -6.4546e-06 | 0.074206
0.86 | -0.1777 | 0.062411 | -0.059001 | 0.090291 | -0.0070373 | 0.017054 | -0.0071181 | 0.22427 | 0.0016637 | 0.16245 | 0.0004842 | 0.18077 | -0.0001084 | 0.12011 | -1.2797e-05 | 0.022288 | 1.0869e-07 | 2.1223e-05
0.88 | -0.21634 | 0.092187 | -0.15119 | 0.56123 | 0.00088597 | 0.00027083 | -0.0034201 | 0.052811 | 0.0011662 | 0.080577 | 0.00043879 | 0.149 | -0.00013277 | 0.17896 | -2.6376e-05 | 0.093907 | 7.8046e-06 | 0.10807
0.9 | -0.25858 | 0.13111 | -0.26098 | 1.4954 | 0.011521 | 0.045561 | 0.0026086 | 0.030802 | 2.3472e-06 | 3.2949e-07 | 0.00012747 | 0.012775 | -6.6785e-05 | 0.045986 | -1.96e-05 | 0.052108 | 8.7707e-06 | 0.13604
0.92 | -0.30492 | 0.18126 | -0.3924 | 2.8538 | 0.025707 | 0.22223 | 0.011943 | 0.60395 | -0.0022134 | 0.28352 | -0.00066734 | 0.33719 | 0.00019736 | 0.38606 | 4.4878e-05 | 0.26648 | -1.8055e-05 | 0.54937
0.94 | -0.35594 | 0.24516 | -0.55078 | 4.519 | 0.044623 | 0.63784 | 0.026033 | 2.3271 | -0.006092 | 1.7927 | -0.002319 | 2.9554 | 0.00086344 | 4.4394 | 0.00024622 | 4.6313 | -0.00012374 | 8.6531
0.96 | -0.41234 | 0.32595 | -0.74341 | 6.3701 | 0.069986 | 1.4275 | 0.047103 | 5.2122 | -0.012632 | 5.0476 | -0.0054842 | 8.0973 | 0.0023219 | 11.4198 | 0.00075152 | 12.729 | -0.00042822 | 18.8564
0.98 | -0.47499 | 0.42743 | -0.9804 | 8.3255 | 0.10438 | 2.7084 | 0.078716 | 8.7396 | -0.023534 | 9.3585 | -0.011364 | 13.8757 | 0.0053448 | 18.3997 | 0.0019208 | 20.6792 | -0.001215 | 27.865
1 | -0.54494 | 0.55427 | -1.2763 | 10.3464 | 0.15191 | 4.523 | 0.1269 | 12.5151 | -0.041869 | 14.0036 | -0.022277 | 19.5888 | 0.011539 | 25.0352 | 0.0045664 | 28.1702 | -0.0031803 | 36.2168
1.02 | -0.62349 | 0.71218 | -1.6528 | 12.4267 | 0.21941 | 6.8346 | 0.20263 | 16.4293 | -0.073629 | 18.7882 | -0.043083 | 25.2827 | 0.02453 | 31.5748 | 0.010668 | 35.5349 | -0.0081646 | 44.4052
1.04 | -0.71226 | 0.90806 | -2.1436 | 14.5833 | 0.3193 | 9.5903 | 0.32798 | 20.5505 | -0.13193 | 23.8146 | -0.085277 | 31.2035 | 0.05358 | 38.3585 | 0.025702 | 43.1717 | -0.021694 | 52.893
1.06 | -0.81334 | 1.1503 | -2.8044 | 16.8541 | 0.4766 | 12.7981 | 0.55453 | 25.0871 | -0.25117 | 29.3939 | -0.18208 | 37.7894 | 0.12799 | 45.9216 | 0.068598 | 51.6984 | -0.06464 | 62.3764
1.08 | -0.92941 | 1.4488 | -3.7341 | 19.3017 | 0.75035 | 16.6022 | 1.0363 | 30.5086 | -0.55587 | 36.2899 | -0.47499 | 46.1174 | 0.3917 | 55.6369 | 0.24526 | 62.7647 | -0.26914 | 74.7659
1.1 | -1.064 | 1.8154 | -5.1265 | 22.0304 | 1.3211 | 21.4505 | 2.5288 | 38.2542 | -2.0763 | 47.7354 | -3.1792 | 62.63 | 6.8551 | 80.498 | -23.8208 | 102.5112 | 4.8039 | 99.7981
1.12 | -1.2218 | 2.2642 | -7.4204 | 25.2283 | 3.1333 | 28.9264 | 119.6396 | 71.7526 | 3.4037 | 52.0284 | 1.7699 | 57.5427 | -1.2558 | 65.756 | -0.79902 | 73.0233 | 1.0004 | 86.1694
1.14 | -1.4094 | 2.8115 | -11.8666 | 29.2983 | -61.7595 | 54.815 | -3.9651 | 42.1604 | 1.3811 | 44.1939 | 1.0847 | 53.2898 | -1.0005 | 63.7824 | -0.82895 | 73.3426 | 1.4751 | 89.5428
1.16 | -1.6358 | 3.4765 | -24.0191 | 35.4191 | -3.6489 | 30.2483 | -2.3607 | 37.6566 | 1.0722 | 41.995 | 1.0179 | 52.7377 | -1.1767 | 65.1912 | -1.4338 | 78.102 | 10.9479 | 106.9529
1.18 | -1.9145 | 4.2816 | -186.0507 | 53.1993 | -2.1166 | 25.5259 | -1.8817 | 35.6873 | 1.0011 | 41.3994 | 1.1358 | 53.6896 | -1.8061 | 68.9128 | -10.6164 | 95.4916 | -2.3249 | 93.4942
1.2 | -2.2656 | 5.2544 | 38.9898 | 39.6262 | -1.6009 | 23.1094 | -1.6848 | 34.7273 | 1.0262 | 41.6145 | 1.4369 | 55.732 | -4.5506 | 76.9392 | 2.2616 | 82.0605 | -1.2754 | 88.2795
1.22 | -2.7216 | 6.43 | 19.1102 | 33.4339 | -1.3503 | 21.6393 | -1.606 | 34.3115 | 1.119 | 42.3664 | 2.0978 | 59.0189 | 10.3303 | 84.0601 | 1.1727 | 76.3558 | -1.038 | 86.4904
1.24 | -3.3371 | 7.8568 | 13.2669 | 30.2661 | -1.208 | 20.6796 | -1.5925 | 34.2385 | 1.2833 | 43.5559 | 3.9872 | 64.597 | 2.6995 | 72.4035 | 0.88682 | 73.9288 | -1.0033 | 86.1953
1.26 | -4.2135 | 9.6086 | 10.4866 | 28.2259 | -1.1209 | 20.0354 | -1.6234 | 34.4051 | 1.5465 | 45.1766 | 29.0183 | 81.8371 | 1.6898 | 68.3345 | 0.78198 | 72.8359 | -1.0852 | 86.8765
1.28 | -5.5602 | 11.8104 | 8.8698 | 26.7741 | -1.0659 | 19.6034 | -1.6898 | 34.7535 | 1.9766 | 47.3078 | -6.1137 | 68.3097 | 1.3155 | 66.1599 | 0.75383 | 72.5175 | -1.2931 | 88.399
1.3 | -7.8938 | 14.7076 | 7.8185 | 25.6809 | -1.0316 | 19.3225 | -1.7893 | 35.2499 | 2.7476 | 50.1684 | -2.9492 | 61.9777 | 1.1374 | 64.8964 | 0.77357 | 72.742 | -1.719 | 90.8718
1.32 | -12.9234 | 18.8963 | 7.0846 | 24.8273 | -1.0116 | 19.1539 | -1.9229 | 35.8752 | 4.4411 | 54.3392 | -2.0382 | 58.7685 | 1.0477 | 64.1823 | 0.83501 | 73.4059 | -2.706 | 94.8127
1.34 | -31.6958 | 26.6419 | 6.5466 | 24.1438 | -1.0019 | 19.0716 | -2.0951 | 36.6203 | 10.824 | 62.0771 | -1.6169 | 56.7572 | 1.0077 | 63.8441 | 0.94445 | 74.4756 | -6.5109 | 102.4391
1.36 | 89.7174 | 35.6712 | 6.1381 | 23.5864 | -1.0002 | 19.0573 | -2.3142 | 37.4838 | -30.6047 | 71.1051 | -1.3816 | 55.3915 | 1.001 | 63.7861 | 1.1224 | 75.9747 | 18.3687 | 111.4478
1.38 | 19.6052 | 22.4844 | 5.8195 | 23.1256 | -1.005 | 19.098 | -2.5929 | 38.4713 | -6.7086 | 57.922 | -1.2372 | 54.4326 | 1.0202 | 63.9518 | 1.4169 | 77.9987 | 4.052 | 98.3197
1.4 | 11.3257 | 17.767 | 5.566 | 22.7408 | -1.0151 | 19.184 | -2.9516 | 39.5967 | -3.9009 | 53.2128 | -1.1444 | 53.755 | 1.0629 | 64.3074 | 1.9517 | 80.7802 | 2.3881 | 93.7272
1.42 | 8.1143 | 14.939 | 5.3611 | 22.4168 | -1.0299 | 19.308 | -3.4231 | 40.8839 | -2.8212 | 50.3981 | -1.084 | 53.2843 | 1.1292 | 64.8335 | 3.1467 | 84.9293 | 1.761 | 91.0816
1.44 | 6.4083 | 12.9721 | 5.1934 | 22.1424 | -1.0488 | 19.4644 | -4.0627 | 42.3717 | -2.2545 | 48.4505 | -1.0458 | 52.9727 | 1.2224 | 65.522 | 7.8596 | 92.88 | 1.4426 | 89.349
1.46 | 5.3505 | 11.4993 | 5.0549 | 21.9091 | -1.0716 | 19.6489 | -4.9712 | 44.1245 | -1.9085 | 47.0034 | -1.0238 | 52.7879 | 1.3484 | 66.3743 | -18.0175 | 100.0859 | 1.2577 | 88.1579
1.48 | 4.6306 | 10.346 | 4.9397 | 21.7101 | -1.098 | 19.858 | -6.3518 | 46.2532 | -1.6776 | 45.8831 | -1.0143 | 52.7071 | 1.5178 | 67.4021 | -4.3903 | 87.822 | 1.1435 | 87.3312
1.5 | 4.1091 | 9.4152 | 4.8433 | 21.5401 | -1.1279 | 20.0892 | -8.6854 | 48.971 | -1.5142 | 44.993 | -1.0151 | 52.7138 | 1.7482 | 68.6299 | -2.5784 | 83.199 | 1.072 | 86.7698
1.6 | 2.7796 | 6.5722 | 4.5496 | 21.0008 | -1.3309 | 21.5146 | 13.8055 | 52.9962 | -1.1332 | 42.4756 | -1.1402 | 53.7231 | 7.7534 | 81.5676 | -1.0157 | 75.1074 | 1.0273 | 86.4002
1.7 | 2.2229 | 5.139 | 4.4361 | 20.7832 | -1.6395 | 23.3153 | 4.5389 | 43.3344 | -1.02 | 41.5619 | -1.4786 | 55.9808 | -3.9057 | 75.6118 | -0.78849 | 72.9079 | 1.3259 | 88.6165
1.8 | 1.9183 | 4.2924 | 4.4154 | 20.7429 | -2.1072 | 25.4873 | 2.9951 | 39.724 | -1.001 | 41.398 | -2.2268 | 59.5372 | -1.8193 | 68.9757 | -0.75542 | 72.5358 | 2.296 | 93.3858
1.9 | 1.7268 | 3.7419 | 4.4488 | 20.8078 | -2.8594 | 28.1329 | 2.3819 | 37.7345 | -1.032 | 41.663 | -4.3992 | 65.4511 | -1.3237 | 66.2139 | -0.80986 | 73.1403 | 9.3031 | 105.5388
2 | 1.5959 | 3.3596 | 4.5166 | 20.9381 | -4.2257 | 31.522 | 2.0654 | 36.4961 | -1.0987 | 42.2071 | -39.9932 | 84.6233 | -1.1261 | 64.8093 | -0.9402 | 74.4365 | -5.3452 | 100.7255
2.1 | 1.501 | 3.081 | 4.6076 | 21.1099 | -7.4045 | 36.3918 | 1.8804 | 35.6815 | -1.1973 | 42.9533 | 6.5372 | 68.8914 | -1.0378 | 64.1005 | -1.1736 | 76.3627 | -2.3145 | 93.4554
2.2 | 1.4293 | 2.8702 | 4.715 | 21.3086 | -22.6776 | 46.113 | 1.7653 | 35.1327 | -1.3292 | 43.8617 | 3.2661 | 62.8642 | -1.0039 | 63.8117 | -1.5959 | 79.0321 | -1.6 | 90.2486
2.3 | 1.3734 | 2.706 | 4.8346 | 21.5245 | 26.8275 | 47.5726 | 1.6915 | 34.762 | -1.5004 | 44.9137 | 2.2925 | 59.7896 | -1.0028 | 63.802 | -2.4801 | 82.8614 | -1.299 | 88.4382
2.4 | 1.3287 | 2.575 | 4.9632 | 21.7511 | 9.0804 | 38.1637 | 1.6443 | 34.5162 | -1.7213 | 46.1067 | 1.8332 | 57.8478 | -1.0249 | 63.9911 | -5.2368 | 89.3534 | -1.1455 | 87.3464
2.5 | 1.2922 | 2.4685 | 5.099 | 21.984 | 5.6994 | 34.1192 | 1.6151 | 34.3607 | -2.0095 | 47.4511 | 1.5708 | 56.5059 | -1.0656 | 64.3296 | 184.6531 | 120.2992 | -1.0624 | 86.6923
2.6 | 1.262 | 2.3805 | 5.2405 | 22.2202 | 4.2704 | 31.6133 | 1.5988 | 34.2724 | -2.3941 | 48.9724 | 1.4043 | 55.5327 | -1.1231 | 64.7865 | 5.4385 | 89.6816 | -1.0192 | 86.3317
2.7 | 1.2365 | 2.3067 | 5.3865 | 22.4575 | 3.4836 | 29.846 | 1.5919 | 34.2349 | -2.9266 | 50.7166 | 1.2916 | 54.8063 | -1.1973 | 65.3417 | 2.9068 | 84.2404 | -1.0017 | 86.1807
2.8 | 1.2148 | 2.2441 | 5.5362 | 22.6944 | 2.9866 | 28.5106 | 1.5921 | 34.2363 | -3.7045 | 52.7641 | 1.2122 | 54.255 | -1.2889 | 65.9824 | 2.0559 | 81.232 | -1.0023 | 86.1864
2.9 | 1.1962 | 2.1905 | 5.6891 | 22.9297 | 2.6449 | 27.457 | 1.5979 | 34.268 | -4.9389 | 55.262 | 1.1547 | 53.8327 | -1.4002 | 66.7017 | 1.6337 | 79.2355 | -1.0171 | 86.3138
3 | 1.1801 | 2.144 | 5.8445 | 23.1627 | 2.3961 | 26.6004 | 1.6082 | 34.3234 | -7.1823 | 58.5147 | 1.1123 | 53.5084 | -1.5344 | 67.4967 | 1.3842 | 77.796 | -1.0438 | 86.5388
3.1 | 1.1659 | 2.1036 | 6.0022 | 23.3928 | 2.2071 | 25.8884 | 1.6219 | 34.3974 | -12.4921 | 63.3221 | 1.081 | 53.2602 | -1.6963 | 68.3681 | 1.2213 | 76.7084 | -1.0812 | 86.8444
3.2 | 1.1535 | 2.0681 | 6.1618 | 23.6197 | 2.0589 | 25.2864 | 1.6386 | 34.4863 | -40.4301 | 73.5235 | 1.0579 | 53.0722 | -1.8929 | 69.3204 | 1.1079 | 75.8619 | -1.1288 | 87.2186
3.3 | 1.1425 | 2.0367 | 6.323 | 23.8431 | 1.9398 | 24.7704 | 1.6577 | 34.5869 | 37.1143 | 72.7802 | 1.041 | 52.9326 | -2.1342 | 70.3624 | 1.0254 | 75.1901 | -1.1867 | 87.6528
3.4 | 1.1327 | 2.0088 | 6.4857 | 24.0628 | 1.8421 | 24.3231 | 1.6788 | 34.6968 | 13.2951 | 63.8632 | 1.029 | 52.8321 | -2.4349 | 71.5074 | 0.96357 | 74.6497 | -1.2553 | 88.141
3.5 | 1.1239 | 1.9838 | 6.6496 | 24.2788 | 1.7606 | 23.9317 | 1.7017 | 34.8141 | 8.3116 | 59.7831 | 1.021 | 52.7639 | -2.8178 | 72.7761 | 0.91614 | 74.2113 | -1.3355 | 88.6794
3.6 | 1.116 | 1.9614 | 6.8146 | 24.4909 | 1.6917 | 23.5864 | 1.726 | 34.9372 | 6.1553 | 57.1743 | 1.0161 | 52.7222 | -3.3193 | 74.1989 | 0.87917 | 73.8535 | -1.4288 | 89.2659
3.7 | 1.1088 | 1.9413 | 6.9806 | 24.6993 | 1.6327 | 23.2797 | 1.7515 | 35.0648 | 4.9535 | 55.2877 | 1.0138 | 52.7027 | -4.0017 | 75.8228 | 0.85004 | 73.5608 | -1.537 | 89.8996
3.8 | 1.1024 | 1.923 | 7.1474 | 24.9038 | 1.5818 | 23.0056 | 1.7782 | 35.1959 | 4.1884 | 53.8302 | 1.0137 | 52.7017 | -4.9807 | 77.7236 | 0.82694 | 73.3215 | -1.6625 | 90.5815
3.9 | 1.0965 | 1.9064 | 7.3151 | 25.1045 | 1.5373 | 22.7594 | 1.8058 | 35.3298 | 3.659 | 52.6568 | 1.0154 | 52.7163 | -6.4979 | 80.0333 | 0.80856 | 73.1263 | -1.8087 | 91.3134
4 | 1.0911 | 1.8913 | 7.4835 | 25.3016 | 1.4983 | 22.537 | 1.8343 | 35.4656 | 3.2716 | 51.6845 | 1.0186 | 52.7441 | -9.1576 | 83.0135 | 0.79396 | 72.968 | -1.9799 | 92.0991
4.1 | 1.0862 | 1.8774 | 7.6525 | 25.495 | 1.4637 | 22.3354 | 1.8635 | 35.6028 | 2.9759 | 50.8619 | 1.0232 | 52.783 | -15.0105 | 87.3057 | 0.78242 | 72.8408 | -2.1822 | 92.9441
4.2 | 1.0816 | 1.8647 | 7.822 | 25.6848 | 1.4329 | 22.1519 | 1.8933 | 35.7409 | 2.7432 | 50.1546 | 1.0289 | 52.8315 | -38.3404 | 95.451 | 0.7734 | 72.7402 | -2.4237 | 93.8557
4.3 | 1.0775 | 1.8531 | 7.9921 | 25.8712 | 1.4054 | 21.9843 | 1.9238 | 35.8795 | 2.5554 | 49.5386 | 1.0357 | 52.888 | 80.0099 | 101.8407 | 0.76649 | 72.6622 | -2.7159 | 94.8445
4.4 | 1.0736 | 1.8423 | 8.1627 | 26.0542 | 1.3806 | 21.8306 | 1.9548 | 36.0184 | 2.4008 | 48.9966 | 1.0433 | 52.9514 | 20.3214 | 89.9369 | 0.76134 | 72.6036 | -3.0756 | 95.9248
4.5 | 1.0701 | 1.8324 | 8.3337 | 26.2338 | 1.3581 | 21.6894 | 1.9863 | 36.1571 | 2.2714 | 48.5154 | 1.0516 | 53.0207 | 11.8851 | 85.2779 | 0.75769 | 72.5619 | -3.5278 | 97.1164
4.6 | 1.0668 | 1.8231 | 8.5051 | 26.4103 | 1.3378 | 21.5591 | 2.0182 | 36.2956 | 2.1617 | 48.0852 | 1.0606 | 53.095 | 8.5196 | 82.3862 | 0.75534 | 72.5349 | -4.1122 | 98.4478
4.7 | 1.0637 | 1.8146 | 8.6769 | 26.5836 | 1.3193 | 21.4388 | 2.0506 | 36.4336 | 2.0674 | 47.698 | 1.0703 | 53.1736 | 6.7111 | 80.3137 | 0.75409 | 72.5205 | -4.8949 | 99.9611
4.8 | 1.0608 | 1.8066 | 8.8491 | 26.7538 | 1.3023 | 21.3273 | 2.0832 | 36.5709 | 1.9857 | 47.3477 | 1.0805 | 53.2558 | 5.583 | 78.7151 | 0.7538 | 72.5172 | -5.995 | 101.7221
4.9 | 1.0582 | 1.7992 | 9.0215 | 26.9211 | 1.2868 | 21.2237 | 2.1163 | 36.7074 | 1.9142 | 47.0291 | 1.0911 | 53.3411 | 4.8127 | 77.4255 | 0.75437 | 72.5237 | -7.6519 | 103.8417
5 | 1.0557 | 1.7923 | 9.1943 | 27.0855 | 1.2725 | 21.1274 | 2.1496 | 36.8431 | 1.8511 | 46.7382 | 1.1022 | 53.429 | 4.2537 | 76.3531 | 0.75567 | 72.5387 | -10.4265 | 106.529
5.25 | 1.0501 | 1.7769 | 9.6273 | 27.4845 | 1.2413 | 20.9138 | 2.234 | 37.1777 | 1.7222 | 46.1109 | 1.1316 | 53.6577 | 3.3571 | 74.2971 | 0.76166 | 72.6073 | -68.42 | 122.8699
5.5 | 1.0454 | 1.7637 | 10.0617 | 27.8672 | 1.2155 | 20.7326 | 2.3199 | 37.5053 | 1.6231 | 45.5962 | 1.163 | 53.8952 | 2.8276 | 72.8061 | 0.77077 | 72.7106 | 16.9158 | 110.7321
5.75 | 1.0413 | 1.7524 | 10.4974 | 28.2348 | 1.1937 | 20.5773 | 2.407 | 37.8253 | 1.5448 | 45.1668 | 1.1959 | 54.1378 | 2.4791 | 71.6639 | 0.78229 | 72.8394 | 7.9394 | 104.162
6 | 1.0378 | 1.7426 | 10.9341 | 28.5883 | 1.1753 | 20.4432 | 2.495 | 38.1373 | 1.4816 | 44.8039 | 1.2302 | 54.3829 | 2.2332 | 70.7564 | 0.79569 | 72.987 | 5.3601 | 100.7497
6.25 | 1.0347 | 1.734 | 11.3716 | 28.9287 | 1.1595 | 20.3265 | 2.5839 | 38.4414 | 1.4296 | 44.4936 | 1.2655 | 54.6287 | 2.0508 | 70.0163 | 0.81062 | 73.1484 | 4.1394 | 98.5051
6.5 | 1.0319 | 1.7264 | 11.81 | 29.2568 | 1.1458 | 20.2242 | 2.6736 | 38.7375 | 1.3862 | 44.2258 | 1.3017 | 54.8736 | 1.9105 | 69.4008 | 0.82679 | 73.3199 | 3.4296 | 96.8712
6.75 | 1.0295 | 1.7197 | 12.249 | 29.5735 | 1.1338 | 20.134 | 2.7638 | 39.0259 | 1.3495 | 43.9927 | 1.3386 | 55.1168 | 1.7995 | 68.8808 | 0.84398 | 73.4987 | 2.9666 | 95.6114
7 | 1.0274 | 1.7138 | 12.6887 | 29.8795 | 1.1233 | 20.054 | 2.8546 | 39.3066 | 1.3181 | 43.7884 | 1.3762 | 55.3575 | 1.7096 | 68.4359 | 0.86203 | 73.6825 | 2.6414 | 94.6029
7.25 | 1.0254 | 1.7085 | 13.1289 | 30.1754 | 1.114 | 19.9828 | 2.9459 | 39.58 | 1.291 | 43.6081 | 1.4144 | 55.5951 | 1.6356 | 68.0513 | 0.88081 | 73.8697 | 2.401 | 93.774
7.5 | 1.0237 | 1.7038 | 13.5695 | 30.4619 | 1.1058 | 19.919 | 3.0376 | 39.8462 | 1.2674 | 43.448 | 1.4531 | 55.8293 | 1.5736 | 67.7156 | 0.90021 | 74.0589 | 2.2163 | 93.0789
7.75 | 1.0222 | 1.6995 | 14.0106 | 30.7395 | 1.0985 | 19.8617 | 3.1297 | 40.1055 | 1.2468 | 43.3052 | 1.4922 | 56.0599 | 1.521 | 67.4205 | 0.92014 | 74.2491 | 2.0703 | 92.4871
8 | 1.0208 | 1.6956 | 14.452 | 31.0087 | 1.0919 | 19.8099 | 3.2221 | 40.3582 | 1.2285 | 43.1772 | 1.5316 | 56.2866 | 1.476 | 67.1593 | 0.94054 | 74.4396 | 1.9522 | 91.9768
8.25 | 1.0195 | 1.6921 | 14.8938 | 31.27 | 1.0859 | 19.7631 | 3.3148 | 40.6045 | 1.2123 | 43.0619 | 1.5714 | 56.5094 | 1.437 | 66.9267 | 0.96134 | 74.6296 | 1.8548 | 91.5323
8.5 | 1.0183 | 1.689 | 15.3359 | 31.5239 | 1.0806 | 19.7205 | 3.4077 | 40.8448 | 1.1979 | 42.9577 | 1.6115 | 56.7282 | 1.4029 | 66.7185 | 0.9825 | 74.8188 | 1.7732 | 91.1416
8.75 | 1.0173 | 1.6861 | 15.7782 | 31.7707 | 1.0757 | 19.6818 | 3.5009 | 41.0791 | 1.1849 | 42.8632 | 1.6519 | 56.9431 | 1.373 | 66.5312 | 1.004 | 75.0066 | 1.704 | 90.7957
9 | 1.0163 | 1.6834 | 16.2209 | 32.0109 | 1.0713 | 19.6463 | 3.5943 | 41.3079 | 1.1732 | 42.7772 | 1.6925 | 57.154 | 1.3465 | 66.362 | 1.0257 | 75.1928 | 1.6446 | 90.4875
9.25 | 1.0154 | 1.681 | 16.6637 | 32.2447 | 1.0672 | 19.6138 | 3.688 | 41.5312 | 1.1627 | 42.6986 | 1.7333 | 57.3609 | 1.3229 | 66.2085 | 1.0478 | 75.3772 | 1.5931 | 90.2113
9.5 | 1.0146 | 1.6787 | 17.1068 | 32.4725 | 1.0635 | 19.5839 | 3.7818 | 41.7493 | 1.1531 | 42.6266 | 1.7743 | 57.5641 | 1.3018 | 66.0688 | 1.07 | 75.5597 | 1.5481 | 89.9625
9.75 | 1.0138 | 1.6766 | 17.5501 | 32.6946 | 1.0601 | 19.5564 | 3.8757 | 41.9625 | 1.1443 | 42.5606 | 1.8155 | 57.7634 | 1.2828 | 65.9412 | 1.0924 | 75.7399 | 1.5085 | 89.7374
10 | 1.0131 | 1.6747 | 17.9935 | 32.9112 | 1.057 | 19.531 | 3.9699 | 42.1709 | 1.1363 | 42.4997 | 1.8568 | 57.959 | 1.2657 | 65.8244 | 1.1151 | 75.918 | 1.4734 | 89.5328
15 | 1.0058 | 1.6546 | 26.8861 | 36.3982 | 1.0246 | 19.2636 | 5.8718 | 45.5707 | 1.0568 | 41.8694 | 2.7041 | 61.2239 | 1.1048 | 64.6434 | 1.5899 | 78.9995 | 1.1722 | 87.546
20 | 1.0032 | 1.6476 | 35.8 | 38.8849 | 1.0137 | 19.1719 | 7.7911 | 48.0272 | 1.0313 | 41.657 | 3.5688 | 63.634 | 1.0567 | 64.2569 | 2.0833 | 81.3472 | 1.091 | 86.9229
25 | 1.0021 | 1.6444 | 44.7222 | 40.8175 | 1.0087 | 19.1297 | 9.7171 | 49.9459 | 1.0198 | 41.56 | 4.4401 | 65.5314 | 1.0357 | 64.0822 | 2.5834 | 83.216 | 1.0567 | 86.6451
30 | 1.0014 | 1.6427 | 53.6486 | 42.3981 | 1.006 | 19.1069 | 11.6463 | 51.5189 | 1.0137 | 41.5077 | 5.3146 | 67.093 | 1.0245 | 63.9884 | 3.0867 | 84.762 | 1.0388 | 86.4968
35 | 1.0011 | 1.6416 | 62.5774 | 43.7352 | 1.0044 | 19.0932 | 13.5774 | 52.8515 | 1.01 | 41.4763 | 6.1908 | 68.4186 | 1.0179 | 63.9321 | 3.5918 | 86.0784 | 1.0282 | 86.4082
40 | 1.0008 | 1.641 | 71.5076 | 44.8939 | 1.0034 | 19.0843 | 15.5097 | 54.0072 | 1.0077 | 41.4559 | 7.0682 | 69.5698 | 1.0137 | 63.8958 | 4.098 | 87.2236 | 1.0215 | 86.3511
45 | 1.0006 | 1.6405 | 80.4388 | 45.9161 | 1.0027 | 19.0782 | 17.4427 | 55.0274 | 1.006 | 41.442 | 7.9463 | 70.5869 | 1.0108 | 63.8709 | 4.605 | 88.2366 | 1.0169 | 86.3121
50 | 1.0005 | 1.6402 | 89.3707 | 46.8307 | 1.0022 | 19.0738 | 19.3763 | 55.9406 | 1.0049 | 41.432 | 8.825 | 71.4978 | 1.0087 | 63.8532 | 5.1124 | 89.1445 | 1.0137 | 86.2842
55 | 1.0004 | 1.6399 | 98.3031 | 47.6581 | 1.0018 | 19.0706 | 21.3102 | 56.7669 | 1.004 | 41.4247 | 9.704 | 72.3226 | 1.0072 | 63.8401 | 5.6202 | 89.9671 | 1.0113 | 86.2637
60 | 1.0004 | 1.6397 | 107.2358 | 48.4135 | 1.0015 | 19.0681 | 23.2445 | 57.5215 | 1.0034 | 41.4191 | 10.5832 | 73.076 | 1.006 | 63.8301 | 6.1283 | 90.7188 | 1.0095 | 86.2481
65 | 1.0003 | 1.6396 | 116.1689 | 49.1085 | 1.0013 | 19.0662 | 25.179 | 58.2159 | 1.0029 | 41.4147 | 11.4627 | 73.7694 | 1.0051 | 63.8224 | 6.6366 | 91.4109 | 1.0081 | 86.2359
70 | 1.0003 | 1.6395 | 125.1021 | 49.752 | 1.0011 | 19.0647 | 27.1136 | 58.8589 | 1.0025 | 41.4113 | 12.3424 | 74.4116 | 1.0044 | 63.8162 | 7.145 | 92.0521 | 1.0069 | 86.2263
75 | 1.0002 | 1.6394 | 134.0356 | 50.3511 | 1.001 | 19.0635 | 29.0484 | 59.4576 | 1.0022 | 41.4085 | 13.2222 | 75.0097 | 1.0039 | 63.8113 | 7.6536 | 92.6494 | 1.006 | 86.2186
80 | 1.0002 | 1.6393 | 142.9692 | 50.9116 | 1.0008 | 19.0625 | 30.9833 | 60.0177 | 1.0019 | 41.4062 | 14.1021 | 75.5693 | 1.0034 | 63.8072 | 8.1623 | 93.2083 | 1.0053 | 86.2122
85 | 1.0002 | 1.6393 | 151.9029 | 51.438 | 1.0007 | 19.0617 | 32.9183 | 60.5439 | 1.0017 | 41.4043 | 14.9821 | 76.095 | 1.003 | 63.8039 | 8.6711 | 93.7335 | 1.0047 | 86.207
90 | 1.0002 | 1.6392 | 160.8367 | 51.9344 | 1.0007 | 19.061 | 34.8534 | 61.04 | 1.0015 | 41.4027 | 15.8622 | 76.5908 | 1.0027 | 63.801 | 9.1799 | 94.2289 | 1.0042 | 86.2026
95 | 1.0001 | 1.6392 | 169.7706 | 52.404 | 1.0006 | 19.0604 | 36.7886 | 61.5094 | 1.0013 | 41.4014 | 16.7423 | 77.0599 | 1.0024 | 63.7987 | 9.6889 | 94.6975 | 1.0038 | 86.1988
100 | 1.0001 | 1.6391 | 178.7046 | 52.8494 | 1.0005 | 19.0599 | 38.7238 | 61.9547 | 1.0012 | 41.4003 | 17.6225 | 77.5049 | 1.0022 | 63.7966 | 10.1978 | 95.1422 | 1.0034 | 86.1957

## SWR,Ripple
ρ | SWR | リップル | ρ | SWR | リップル
[%] |  | [dB] | [%] |  | [dB]
1 | 1.0202 | 0.00043432 | 1 | 1.0202 | 0.00043432
2 | 1.0408 | 0.0017375 | 2 | 1.0408 | 0.0017375
3 | 1.0619 | 0.0039104 | 3 | 1.0619 | 0.0039104
4 | 1.0833 | 0.0069543 | 4 | 1.0833 | 0.0069543
5 | 1.1053 | 0.010871 | 5 | 1.1053 | 0.010871
6 | 1.1277 | 0.015663 | 6 | 1.1277 | 0.015663
7 | 1.1505 | 0.021333 | 7 | 1.1505 | 0.021333
8 | 1.1739 | 0.027884 | 8 | 1.1739 | 0.027884
9 | 1.1978 | 0.035321 | 9 | 1.1978 | 0.035321
10 | 1.2222 | 0.043648 | 10 | 1.2222 | 0.043648
11 | 1.2472 | 0.05287 | 11 | 1.2472 | 0.05287
12 | 1.2727 | 0.062993 | 12 | 1.2727 | 0.062993
13 | 1.2989 | 0.074023 | 13 | 1.2989 | 0.074023
14 | 1.3256 | 0.085967 | 14 | 1.3256 | 0.085967
15 | 1.3529 | 0.098832 | 15 | 1.3529 | 0.098832
16 | 1.381 | 0.11263 | 16 | 1.381 | 0.11263
17 | 1.4096 | 0.12736 | 17 | 1.4096 | 0.12736
18 | 1.439 | 0.14304 | 18 | 1.439 | 0.14304
19 | 1.4691 | 0.15968 | 19 | 1.4691 | 0.15968
20 | 1.5 | 0.17729 | 20 | 1.5 | 0.17729
21 | 1.5316 | 0.19588 | 21 | 1.5316 | 0.19588
22 | 1.5641 | 0.21546 | 22 | 1.5641 | 0.21546
23 | 1.5974 | 0.23604 | 23 | 1.5974 | 0.23604
24 | 1.6316 | 0.25765 | 24 | 1.6316 | 0.25765
25 | 1.6667 | 0.28029 | 25 | 1.6667 | 0.28029
26 | 1.7027 | 0.30398 | 26 | 1.7027 | 0.30398
27 | 1.7397 | 0.32873 | 27 | 1.7397 | 0.32873
28 | 1.7778 | 0.35458 | 28 | 1.7778 | 0.35458
29 | 1.8169 | 0.38152 | 29 | 1.8169 | 0.38152
30 | 1.8571 | 0.40959 | 30 | 1.8571 | 0.40959
31 | 1.8986 | 0.4388 | 31 | 1.8986 | 0.4388
32 | 1.9412 | 0.46917 | 32 | 1.9412 | 0.46917
33 | 1.9851 | 0.50074 | 33 | 1.9851 | 0.50074
34 | 2.0303 | 0.53351 | 34 | 2.0303 | 0.53351
35 | 2.0769 | 0.56753
36 | 2.125 | 0.60281
37 | 2.1746 | 0.63939
38 | 2.2258 | 0.67729
39 | 2.2787 | 0.71655
40 | 2.3333 | 0.75721
41 | 2.3898 | 0.79929
42 | 2.4483 | 0.84284
43 | 2.5088 | 0.88789
44 | 2.5714 | 0.93449
45 | 2.6364 | 0.98269
46 | 2.7037 | 1.0325
47 | 2.7736 | 1.0841
48 | 2.8462 | 1.1373
49 | 2.9216 | 1.1924
50 | 3 | 1.2494
51 | 3.0816 | 1.3083
52 | 3.1667 | 1.3692
53 | 3.2553 | 1.4321
54 | 3.3478 | 1.4972
55 | 3.4444 | 1.5646
56 | 3.5455 | 1.6342
57 | 3.6512 | 1.7063
58 | 3.7619 | 1.7809
59 | 3.878 | 1.8582
60 | 4 | 1.9382
61 | 4.1282 | 2.0211
62 | 4.2632 | 2.107
63 | 4.4054 | 2.1961
64 | 4.5556 | 2.2885
65 | 4.7143 | 2.3845
66 | 4.8824 | 2.4841
67 | 5.0606 | 2.5877
68 | 5.25 | 2.6954
69 | 5.4516 | 2.8075
70 | 5.6667 | 2.9243
71 | 5.8966 | 3.0461
72 | 6.1429 | 3.1731
73 | 6.4074 | 3.3059
74 | 6.6923 | 3.4448
75 | 7 | 3.5902
76 | 7.3333 | 3.7428
77 | 7.6957 | 3.903
78 | 8.0909 | 4.0716
79 | 8.5238 | 4.2493
80 | 9 | 4.437
81 | 9.5263 | 4.6357
82 | 10.1111 | 4.8466
83 | 10.7647 | 5.071
84 | 11.5 | 5.3106
85 | 12.3333 | 5.5674
86 | 13.2857 | 5.8436
87 | 14.3846 | 6.1422
88 | 15.6667 | 6.4666
89 | 17.1818 | 6.8215
90 | 19 | 7.2125
91 | 21.2222 | 7.6472
92 | 24 | 8.1361
93 | 27.5714 | 8.6934
94 | 32.3333 | 9.3405
95 | 39 | 10.11
96 | 49 | 11.0568
97 | 65.6667 | 12.2841
98 | 99 | 14.023
99 | 199 | 17.0115
100 | #DIV/0! | #NUM!

## a(ρ)変換表
|  | 正確な | 概算A(ρ)
ρ | SWR | A(ρ) | -20log(ρ) | a(ρ) | -20ln(ρ)
[%] |  | [dB] | [dB] | [N] | [dB]
1 | 1.0202 | 40 | 40 | 4.6 | 4.6052
2 | 1.0408 | 33.9 | 33.9794 | 3.9 | 3.912
3 | 1.0619 | 30.4 | 30.4576 | 3.5 | 3.5066
4 | 1.0833 | 27.8 | 27.9588 | 3.2 | 3.2189
5 | 1.1053 | 26.1 | 26.0206 | 3 | 2.9957
8 | 1.1739 | 21.7 | 21.9382 | 2.5 | 2.5257
10 | 1.2222 | 20 | 20 | 2.3 | 2.3026
15 | 1.3529 | 16.5 | 16.4782 | 1.9 | 1.8971
20 | 1.5 | 13.9 | 13.9794 | 1.6 | 1.6094
25 | 1.6667 | 11.7 | 12.0412 | 1.35 | 1.3863
50 | 3 | 4.78 | 6.0206 | 0.55 | 0.69315