## ﾊﾞﾀｰﾜｰｽ
ｶｯﾄｵﾌ周波数、段数から減衰量を計算 |  |  |  |  | ｶｯﾄｵﾌ周波数,周波数,減衰量から段数を計算 | [6 empty] | 特性インピーダンス |  |  | 50 | [Ω]
項目 |  | 数値 | 単位 |  | 項目 |  | 数値 | 単位 |  |  |  | 周波数ｽｹｰﾘﾝｸﾞF |  |  | 6283.1853 | 無単位
3dBｶｯﾄｵﾌ周波数 |  | 1000 | [Hz] |  | 3dBｶｯﾄｵﾌ周波数 |  | 1000 | [Hz] |  |  |  | 周波数及びインピーダンススケーリング後の部品定数表
目的周波数 |  | 10000 | [Hz] |  | 目的周波数 |  | 10000 | [Hz] |  |  |  | 段数 | 場所
フィルタ段数 |  | 10 | 段 |  | 減衰量 |  | 90 | [dB] |  |  |  |  | 1 | 2 | 3 | 4 | 5 | 6 | 7 | 8 | 9 | 10
減衰量 |  | 200 | [dB] |  | フィルタ段数 |  | 4.5 | 段 |  |  |  | 1 | L[H] | － | － | － | － | － | － | － | － | －
[13 empty] | 0.015915 | － | － | － | － | － | － | － | － | －
バターワースＬＰＦ 減衰特性 | [12 empty] | C[F] | － | － | － | － | － | － | － | － | －
3dBｶｯﾄｵﾌ周波数 |  | 1000 | [Hz] | [9 empty] | 6.3662e-06 | － | － | － | － | － | － | － | － | －
周波数 | Ω=f/fc | 段数 n | [9 empty] | 2 | L[H] | C[F] | － | － | － | － | － | － | － | －
|  | 1 | 2 | 3 | 4 | 5 | 6 | 7 | 8 | 9 | 10 |  | 0.011254 | 4.5016e-06 | － | － | － | － | － | － | － | －
0 | 0 | 0 | 0 | 0 | 0 | 0 | 0 | 0 | 0 | 0 | 0 |  | C[F] | L[H] | － | － | － | － | － | － | － | －
20 | 0.02 | 0.0017368 | 6.9487e-07 | 2.7795e-10 | 1.109e-13 | 0 | 0 | 0 | 0 | 0 | 0 |  | 4.5016e-06 | 0.011254 | － | － | － | － | － | － | － | －
40 | 0.04 | 0.0069432 | 1.1118e-05 | 1.7789e-08 | 2.8462e-11 | 4.5323e-14 | 0 | 0 | 0 | 0 | 0 | 3 | L[H] | C[F] | L[H] | － | － | － | － | － | － | －
60 | 0.06 | 0.015607 | 5.6284e-05 | 2.0262e-07 | 7.2945e-10 | 2.6259e-12 | 9.6433e-15 | 0 | 0 | 0 | 0 |  | 0.0079577 | 6.3662e-06 | 0.0079577 | － | － | － | － | － | － | －
80 | 0.08 | 0.027706 | 0.00017788 | 1.1385e-06 | 7.2863e-09 | 4.6632e-11 | 2.9798e-13 | 1.9287e-15 | 0 | 0 | 0 |  | C[F] | L[H] | C[F] | － | － | － | － | － | － | －
100 | 0.1 | 0.043214 | 0.00043427 | 4.3429e-06 | 4.3429e-08 | 4.3429e-10 | 4.3433e-12 | 4.3395e-14 | 0 | 0 | 0 |  | 3.1831e-06 | 0.015915 | 3.1831e-06 | － | － | － | － | － | － | －
120 | 0.12 | 0.062092 | 0.00090046 | 1.2968e-05 | 1.8674e-07 | 2.689e-09 | 3.8723e-11 | 5.5738e-13 | 7.7146e-15 | 0 | 0 | 4 | L[H] | C[F] | L[H] | C[F] | － | － | － | － | － | －
140 | 0.14 | 0.084298 | 0.0016681 | 3.27e-05 | 6.4093e-07 | 1.2562e-08 | 2.4622e-10 | 4.8255e-12 | 9.4504e-14 | 1.9287e-15 | 0 |  | 0.0060906 | 5.8816e-06 | 0.014704 | 2.4362e-06 | － | － | － | － | － | －
160 | 0.16 | 0.10978 | 0.0028453 | 7.2862e-05 | 1.8653e-06 | 4.7751e-08 | 1.2224e-09 | 3.1294e-11 | 8.0136e-13 | 2.0251e-14 | 9.6433e-16 |  | C[F] | L[H] | C[F] | L[H] | － | － | － | － | － | －
180 | 0.18 | 0.13848 | 0.0045567 | 0.00014771 | 4.7859e-06 | 1.5506e-07 | 5.0241e-09 | 1.6278e-10 | 5.2739e-12 | 1.7069e-13 | 5.786e-15 |  | 2.4362e-06 | 0.014704 | 5.8816e-06 | 0.0060906 | － | － | － | － | － | －
200 | 0.2 | 0.17033 | 0.0069432 | 0.00027794 | 1.1118e-05 | 4.4472e-07 | 1.7789e-08 | 7.1155e-10 | 2.8462e-11 | 1.1389e-12 | 4.5323e-14 | 5 | L[H] | C[F] | L[H] | C[F] | L[H] | － | － | － | － | －
220 | 0.22 | 0.20527 | 0.010162 | 0.00049237 | 2.3832e-05 | 1.1535e-06 | 5.5829e-08 | 2.7021e-09 | 1.3078e-10 | 6.3298e-12 | 3.0666e-13 |  | 0.0049182 | 5.1504e-06 | 0.015915 | 5.1504e-06 | 0.0049182 | － | － | － | － | －
240 | 0.24 | 0.24321 | 0.014385 | 0.00082987 | 4.7805e-05 | 2.7536e-06 | 1.5861e-07 | 9.1357e-09 | 5.2622e-10 | 3.031e-11 | 1.7454e-12 |  | C[F] | L[H] | C[F] | L[H] | C[F] | － | － | － | － | －
260 | 0.26 | 0.28409 | 0.019801 | 0.0013414 | 9.0691e-05 | 6.1308e-06 | 4.1444e-07 | 2.8016e-08 | 1.8939e-09 | 1.2803e-10 | 8.6548e-12 |  | 1.9673e-06 | 0.012876 | 6.3662e-06 | 0.012876 | 1.9673e-06 | － | － | － | － | －
280 | 0.28 | 0.3278 | 0.026612 | 0.0020923 | 0.00016407 | 1.2864e-05 | 1.0085e-06 | 7.9067e-08 | 6.1989e-09 | 4.8599e-10 | 3.8102e-11 | 6 | L[H] | C[F] | L[H] | C[F] | L[H] | C[F] | － | － | － | －
300 | 0.3 | 0.37426 | 0.035036 | 0.0031649 | 0.00028493 | 2.5645e-05 | 2.308e-06 | 2.0772e-07 | 1.8695e-08 | 1.6825e-09 | 1.5143e-10 |  | 0.0041192 | 4.5016e-06 | 0.015373 | 6.1493e-06 | 0.011254 | 1.6477e-06 | － | － | － | －
320 | 0.32 | 0.42339 | 0.045302 | 0.0046607 | 0.00047749 | 4.8897e-05 | 5.0071e-06 | 5.1272e-07 | 5.2503e-08 | 5.3763e-09 | 5.5053e-10 |  | C[F] | L[H] | C[F] | L[H] | C[F] | L[H] | － | － | － | －
340 | 0.34 | 0.47509 | 0.057652 | 0.0067038 | 0.00077549 | 8.9654e-05 | 1.0364e-05 | 1.1981e-06 | 1.385e-07 | 1.601e-08 | 1.8508e-09 |  | 1.6477e-06 | 0.011254 | 6.1493e-06 | 0.015373 | 4.5016e-06 | 0.0041192 | － | － | － | －
360 | 0.36 | 0.52925 | 0.072339 | 0.0094434 | 0.001225 | 0.00015878 | 2.0578e-05 | 2.667e-06 | 3.4564e-07 | 4.4795e-08 | 5.8054e-09 | 7 | L[H] | C[F] | L[H] | C[F] | L[H] | C[F] | L[H] | － | － | －
380 | 0.38 | 0.58578 | 0.089625 | 0.013057 | 0.0018878 | 0.00027265 | 3.9372e-05 | 5.6853e-06 | 8.2096e-07 | 1.1855e-07 | 1.7118e-08 |  | 0.0035415 | 3.9693e-06 | 0.014339 | 6.3662e-06 | 0.014339 | 3.9693e-06 | 0.0035415 | － | － | －
400 | 0.4 | 0.64458 | 0.10978 | 0.017752 | 0.0028453 | 0.00045537 | 7.2862e-05 | 1.1658e-05 | 1.8653e-06 | 2.9844e-07 | 4.7751e-08 |  | C[F] | L[H] | C[F] | L[H] | C[F] | L[H] | C[F] | － | － | －
420 | 0.42 | 0.70555 | 0.13308 | 0.023773 | 0.0042031 | 0.00074172 | 0.00013085 | 2.3082e-05 | 4.0717e-06 | 7.1824e-07 | 1.267e-07 |  | 1.4166e-06 | 0.0099231 | 5.7357e-06 | 0.015915 | 5.7357e-06 | 0.0099231 | 1.4166e-06 | － | － | －
440 | 0.44 | 0.76859 | 0.1598 | 0.0314 | 0.0060968 | 0.001181 | 0.00022867 | 4.4271e-05 | 8.5709e-06 | 1.6593e-06 | 3.2125e-07 | 8 | L[H] | C[F] | L[H] | C[F] | L[H] | C[F] | L[H] | C[F] | － | －
460 | 0.46 | 0.83359 | 0.19023 | 0.040953 | 0.0086979 | 0.0018419 | 0.00038982 | 8.2488e-05 | 1.7455e-05 | 3.6934e-06 | 7.8152e-07 |  | 0.003105 | 3.5369e-06 | 0.013233 | 6.2439e-06 | 0.01561 | 5.2933e-06 | 0.0088422 | 1.242e-06 | － | －
480 | 0.48 | 0.90046 | 0.22463 | 0.052795 | 0.012221 | 0.0028187 | 0.0006496 | 0.00014968 | 3.4486e-05 | 7.9456e-06 | 1.8307e-06 |  | C[F] | L[H] | C[F] | L[H] | C[F] | L[H] | C[F] | L[H] | － | －
500 | 0.5 | 0.9691 | 0.26329 | 0.067334 | 0.016932 | 0.0042391 | 0.0010602 | 0.00026506 | 6.6268e-05 | 1.6567e-05 | 4.1418e-06 |  | 1.242e-06 | 0.0088422 | 5.2933e-06 | 0.01561 | 6.2439e-06 | 0.013233 | 3.5369e-06 | 0.003105 | － | －
520 | 0.52 | 1.0394 | 0.30647 | 0.085025 | 0.023155 | 0.0062734 | 0.0016972 | 0.000459 | 0.00012412 | 3.3562e-05 | 9.0751e-06 | 9 | L[H] | C[F] | L[H] | C[F] | L[H] | C[F] | L[H] | C[F] | L[H] | －
540 | 0.54 | 1.1113 | 0.35442 | 0.10637 | 0.031287 | 0.0091467 | 0.0026692 | 0.0007785 | 0.00022702 | 6.6202e-05 | 1.9304e-05 |  | 0.0027637 | 3.1831e-06 | 0.012192 | 5.9823e-06 | 0.015915 | 5.9823e-06 | 0.012192 | 3.1831e-06 | 0.0027637 | －
560 | 0.56 | 1.1846 | 0.40739 | 0.13192 | 0.041802 | 0.013152 | 0.0041289 | 0.0012952 | 0.00040623 | 0.0001274 | 3.9952e-05 |  | C[F] | L[H] | C[F] | L[H] | C[F] | L[H] | C[F] | L[H] | C[F] | －
580 | 0.58 | 1.2594 | 0.4656 | 0.16226 | 0.055264 | 0.018669 | 0.0062893 | 0.0021168 | 0.00071219 | 0.00023959 | 8.0601e-05 |  | 1.1055e-06 | 0.0079577 | 4.8768e-06 | 0.014956 | 6.3662e-06 | 0.014956 | 4.8768e-06 | 0.0079577 | 1.1055e-06 | －
600 | 0.6 | 1.3354 | 0.52925 | 0.19804 | 0.072339 | 0.026181 | 0.0094434 | 0.003402 | 0.001225 | 0.00044105 | 0.00015878 | 10 | L[H] | C[F] | L[H] | C[F] | L[H] | C[F] | L[H] | C[F] | L[H] | C[F]
620 | 0.62 | 1.4126 | 0.59852 | 0.23993 | 0.093804 | 0.036298 | 0.013989 | 0.0053827 | 0.0020699 | 0.00079578 | 0.00030592 |  | 0.0024897 | 2.8902e-06 | 0.011254 | 5.6723e-06 | 0.01572 | 6.2878e-06 | 0.014181 | 4.5016e-06 | 0.0072255 | 9.9589e-07
640 | 0.64 | 1.491 | 0.67358 | 0.28864 | 0.12055 | 0.049784 | 0.020461 | 0.0083924 | 0.0034395 | 0.0014091 | 0.00057724 |  | C[F] | L[H] | C[F] | L[H] | C[F] | L[H] | C[F] | L[H] | C[F] | L[H]
660 | 0.66 | 1.5703 | 0.75455 | 0.3449 | 0.15361 | 0.067583 | 0.029569 | 0.012905 | 0.0056261 | 0.0024516 | 0.0010681 |  | 9.9589e-07 | 0.0072255 | 4.5016e-06 | 0.014181 | 6.2878e-06 | 0.01572 | 5.6723e-06 | 0.011254 | 2.8902e-06 | 0.0024897
680 | 0.68 | 1.6507 | 0.84152 | 0.40945 | 0.19414 | 0.09085 | 0.042245 | 0.019585 | 0.0090672 | 0.004195 | 0.0019403
700 | 0.7 | 1.7319 | 0.93457 | 0.48305 | 0.24341 | 0.12098 | 0.0597 | 0.029355 | 0.014409 | 0.0070664 | 0.003464 | 正規化回路 部品定数表
720 | 0.72 | 1.8139 | 1.0337 | 0.56643 | 0.30284 | 0.15963 | 0.083482 | 0.043477 | 0.022593 | 0.011727 | 0.0060832 | 段数 | 場所
740 | 0.74 | 1.8966 | 1.139 | 0.6603 | 0.37394 | 0.20875 | 0.11555 | 0.063656 | 0.034974 | 0.019186 | 0.010517 |  | 1 | 2 | 3 | 4 | 5 | 6 | 7 | 8 | 9 | 10
760 | 0.76 | 1.98 | 1.2503 | 0.76531 | 0.45833 | 0.2706 | 0.15835 | 0.092163 | 0.053472 | 0.030966 | 0.017913 | 1 | 2 | － | － | － | － | － | － | － | － | －
780 | 0.78 | 2.0639 | 1.3677 | 0.88207 | 0.55765 | 0.34772 | 0.21485 | 0.13198 | 0.080771 | 0.04932 | 0.030073 | 2 | 1.4142 | 1.4142 | － | － | － | － | － | － | － | －
800 | 0.8 | 2.1484 | 1.491 | 1.0111 | 0.67358 | 0.44294 | 0.28864 | 0.18692 | 0.12055 | 0.077539 | 0.049784 | 3 | 1 | 2 | 1 | － | － | － | － | － | － | －
820 | 0.82 | 2.2334 | 1.62 | 1.1528 | 0.80776 | 0.55932 | 0.3839 | 0.26183 | 0.17778 | 0.12034 | 0.081281 | 4 | 0.76537 | 1.8478 | 1.8478 | 0.76537 | － | － | － | － | － | －
840 | 0.84 | 2.3188 | 1.7547 | 1.3075 | 0.96171 | 0.70001 | 0.50538 | 0.36261 | 0.25896 | 0.18432 | 0.13086 | 5 | 0.61803 | 1.618 | 2 | 1.618 | 0.61803 | － | － | － | － | －
860 | 0.86 | 2.4045 | 1.8949 | 1.4754 | 1.1368 | 0.86823 | 0.65832 | 0.49626 | 0.3724 | 0.27846 | 0.20765 | 6 | 0.51764 | 1.4142 | 1.9319 | 1.9319 | 1.4142 | 0.51764 | － | － | － | －
880 | 0.88 | 2.4905 | 2.0404 | 1.6566 | 1.3342 | 1.067 | 0.84816 | 0.67077 | 0.52824 | 0.41455 | 0.32443 | 7 | 0.44504 | 1.247 | 1.8019 | 2 | 1.8019 | 1.247 | 0.44504 | － | － | －
900 | 0.9 | 2.5768 | 2.1909 | 1.851 | 1.5548 | 1.2991 | 1.0803 | 0.8947 | 0.73829 | 0.60734 | 0.49829 | 8 | 0.39018 | 1.1111 | 1.6629 | 1.9616 | 1.9616 | 1.6629 | 1.1111 | 0.39018 | － | －
920 | 0.92 | 2.6633 | 2.3462 | 2.0584 | 1.799 | 1.5667 | 1.3598 | 1.1767 | 1.0154 | 0.87404 | 0.7507 | 9 | 0.3473 | 1 | 1.5321 | 1.8794 | 2 | 1.8794 | 1.5321 | 1 | 0.3473 | －
940 | 0.94 | 2.7499 | 2.506 | 2.2785 | 2.0671 | 1.8713 | 1.6906 | 1.5245 | 1.3722 | 1.233 | 1.1063 | 10 | 0.31287 | 0.90798 | 1.4142 | 1.782 | 1.9754 | 1.9754 | 1.782 | 1.4142 | 0.90798 | 0.31287
960 | 0.96 | 2.8366 | 2.6702 | 2.5109 | 2.3588 | 2.2137 | 2.0756 | 1.9442 | 1.8196 | 1.7015 | 1.5897
980 | 0.98 | 2.9234 | 2.8384 | 2.7551 | 2.6735 | 2.5937 | 2.5157 | 2.4394 | 2.3649 | 2.292 | 2.2209
1000 | 1 | 3.0103 | 3.0103 | 3.0103 | 3.0103 | 3.0103 | 3.0103 | 3.0103 | 3.0103 | 3.0103 | 3.0103
1100 | 1.1 | 3.4439 | 3.9166 | 4.4272 | 4.9743 | 5.5555 | 6.1684 | 6.8101 | 7.478 | 8.169 | 8.8804
1200 | 1.2 | 3.8739 | 4.8765 | 6.0054 | 7.2426 | 8.5683 | 9.9634 | 11.4111 | 12.8978 | 14.4128 | 15.9481
1300 | 1.3 | 4.2975 | 5.8615 | 7.6543 | 9.6177 | 11.6985 | 13.8557 | 16.061 | 18.2957 | 20.5483 | 22.8115
1400 | 1.4 | 4.7129 | 6.8499 | 9.3093 | 11.975 | 14.7604 | 17.6113 | 20.4968 | 23.4004 | 26.3132 | 29.2308
1500 | 1.5 | 5.1188 | 7.8265 | 10.9309 | 14.2535 | 17.6838 | 21.1643 | 24.6676 | 28.1812 | 31.6994 | 35.2196
1600 | 1.6 | 5.5145 | 8.7815 | 12.4986 | 16.4296 | 20.4513 | 24.5098 | 28.5828 | 32.6616 | 36.7425 | 40.8244
1700 | 1.7 | 5.8995 | 9.7091 | 14.0032 | 18.4977 | 23.0664 | 27.6613 | 32.2654 | 36.8727 | 41.4811 | 46.0899
1800 | 1.8 | 6.2737 | 10.6061 | 15.4422 | 20.461 | 25.5394 | 30.6365 | 35.7393 | 40.844 | 45.9492 | 51.0545
1900 | 1.9 | 6.637 | 11.4712 | 16.8166 | 22.3258 | 27.8824 | 33.4524 | 39.026 | 44.6007 | 50.1757 | 55.7507
2000 | 2 | 6.9897 | 12.3045 | 18.1291 | 24.0993 | 30.1072 | 36.1247 | 42.1445 | 48.1649 | 54.1854 | 60.206
2100 | 2.1 | 7.332 | 13.1065 | 19.3835 | 25.789 | 32.2245 | 38.6669 | 45.1108 | 51.5551 | 57.9995 | 64.4439
2200 | 2.2 | 7.6641 | 13.8785 | 20.5835 | 27.4017 | 34.2439 | 41.0911 | 47.9392 | 54.7876 | 61.6361 | 68.4845
2300 | 2.3 | 7.9865 | 14.6216 | 21.7329 | 28.9438 | 36.1738 | 43.4075 | 50.6419 | 57.8765 | 65.111 | 72.3456
2400 | 2.4 | 8.2995 | 15.3374 | 22.8353 | 30.4208 | 38.0218 | 45.6255 | 53.2296 | 60.8338 | 68.438 | 76.0422
2500 | 2.5 | 8.6034 | 16.0274 | 23.8942 | 31.838 | 39.7945 | 47.7529 | 55.7116 | 63.6704 | 71.6292 | 79.588
2600 | 2.6 | 8.8986 | 16.6929 | 24.9124 | 33.1999 | 41.4976 | 49.7968 | 58.0963 | 66.3957 | 74.6952 | 82.9947
2700 | 2.7 | 9.1855 | 17.3355 | 25.893 | 34.5106 | 43.1366 | 51.7637 | 60.3909 | 69.0182 | 77.6455 | 86.2728
2800 | 2.8 | 9.4645 | 17.9564 | 26.8385 | 35.7738 | 44.7159 | 53.659 | 62.6021 | 71.5453 | 80.4884 | 89.4316
2900 | 2.9 | 9.7359 | 18.5569 | 27.7512 | 36.9927 | 46.2399 | 55.4878 | 64.7357 | 73.9837 | 83.2316 | 92.4796
3000 | 3 | 10 | 19.1381 | 28.6332 | 38.1704 | 47.7122 | 57.2546 | 66.797 | 76.3394 | 85.8818 | 95.4243
3100 | 3.1 | 10.2572 | 19.7012 | 29.4866 | 39.3094 | 49.1362 | 58.9634 | 68.7906 | 78.6179 | 88.4451 | 98.2723
3200 | 3.2 | 10.5077 | 20.2472 | 30.313 | 40.4124 | 50.515 | 60.618 | 70.721 | 80.824 | 90.927 | 101.03
3300 | 3.3 | 10.7518 | 20.777 | 31.1142 | 41.4814 | 51.8514 | 62.2217 | 72.592 | 82.9622 | 93.3325 | 103.7028
3400 | 3.4 | 10.9899 | 21.2915 | 31.8915 | 42.5186 | 53.1479 | 63.7775 | 74.407 | 85.0366 | 95.6662 | 106.2958
3500 | 3.5 | 11.2222 | 21.7916 | 32.6464 | 43.5256 | 54.4068 | 65.2882 | 76.1695 | 87.0509 | 97.9322 | 108.8136
3600 | 3.6 | 11.4489 | 22.2779 | 33.3801 | 44.5044 | 55.6303 | 66.7563 | 77.8824 | 89.0084 | 100.1345 | 111.2605
3700 | 3.7 | 11.6702 | 22.7512 | 34.0938 | 45.4563 | 56.8202 | 68.1842 | 79.5482 | 90.9123 | 102.2763 | 113.6403
3800 | 3.8 | 11.8865 | 23.2121 | 34.7885 | 46.3828 | 57.9784 | 69.574 | 81.1697 | 92.7654 | 104.361 | 115.9567
3900 | 3.9 | 12.0978 | 23.6613 | 35.4651 | 47.2852 | 59.1065 | 70.9278 | 82.749 | 94.5703 | 106.3916 | 118.2129
4000 | 4 | 12.3045 | 24.0993 | 36.1247 | 48.1649 | 60.206 | 72.2472 | 84.2884 | 96.3296 | 108.3708 | 120.412
4100 | 4.1 | 12.5066 | 24.5267 | 36.7679 | 49.0228 | 61.2784 | 73.5341 | 85.7897 | 98.0454 | 110.3011 | 122.5568
4200 | 4.2 | 12.7045 | 24.9439 | 37.3957 | 49.86 | 62.3249 | 74.7899 | 87.2549 | 99.7199 | 112.1849 | 124.6499
4300 | 4.3 | 12.8981 | 25.3514 | 38.0088 | 50.6775 | 63.3468 | 76.0162 | 88.6856 | 101.355 | 114.0243 | 126.6937
4400 | 4.4 | 13.0878 | 25.7497 | 38.6078 | 51.4762 | 64.3453 | 77.2143 | 90.0834 | 102.9524 | 115.8215 | 128.6905
4500 | 4.5 | 13.2736 | 26.1391 | 39.1933 | 52.257 | 65.3213 | 78.3855 | 91.4498 | 104.514 | 117.5783 | 130.6425
4600 | 4.6 | 13.4557 | 26.52 | 39.7659 | 53.0206 | 66.2758 | 79.5309 | 92.7861 | 106.0413 | 119.2964 | 132.5516
4700 | 4.7 | 13.6342 | 26.8928 | 40.3263 | 53.7678 | 67.2098 | 80.6517 | 94.0937 | 107.5357 | 120.9776 | 134.4196
4800 | 4.8 | 13.8093 | 27.2578 | 40.8748 | 54.4993 | 68.1241 | 81.7489 | 95.3738 | 108.9986 | 122.6234 | 136.2482
4900 | 4.9 | 13.9811 | 27.6154 | 41.4121 | 55.2157 | 69.0196 | 82.8235 | 96.6275 | 110.4314 | 124.2353 | 138.0392
5000 | 5 | 14.1497 | 27.9657 | 41.9385 | 55.9176 | 69.897 | 83.8764 | 97.8558 | 111.8352 | 125.8146 | 139.794
5100 | 5.1 | 14.3152 | 28.3092 | 42.4545 | 56.6056 | 70.757 | 84.9084 | 99.0598 | 113.2112 | 127.3626 | 141.514
5200 | 5.2 | 14.4778 | 28.6461 | 42.9604 | 57.2803 | 71.6003 | 85.9204 | 100.2405 | 114.5605 | 128.8806 | 143.2007
5300 | 5.3 | 14.6374 | 28.9765 | 43.4567 | 57.9421 | 72.4276 | 86.9131 | 101.3986 | 115.8841 | 130.3697 | 144.8552
5400 | 5.4 | 14.7943 | 29.3009 | 43.9438 | 58.5915 | 73.2394 | 87.8873 | 102.5351 | 117.183 | 131.8309 | 146.4788
5500 | 5.5 | 14.9485 | 29.6193 | 44.4219 | 59.229 | 74.0363 | 88.8435 | 103.6508 | 118.458 | 133.2653 | 148.0725
5600 | 5.6 | 15.1001 | 29.9319 | 44.8914 | 59.855 | 74.8188 | 89.7826 | 104.7463 | 119.7101 | 134.6738 | 149.6376
5700 | 5.7 | 15.2492 | 30.2391 | 45.3526 | 60.47 | 75.5875 | 90.705 | 105.8225 | 120.94 | 136.0575 | 151.175
5800 | 5.8 | 15.3958 | 30.541 | 45.8058 | 61.0742 | 76.3428 | 91.6114 | 106.8799 | 122.1485 | 137.417 | 152.6856
5900 | 5.9 | 15.54 | 30.8377 | 46.2512 | 61.6682 | 77.0852 | 92.5022 | 107.9193 | 123.3363 | 138.7534 | 154.1704
6000 | 6 | 15.682 | 31.1294 | 46.6892 | 62.2521 | 77.8151 | 93.3782 | 108.9412 | 124.5042 | 140.0672 | 155.6303
6100 | 6.1 | 15.8218 | 31.4163 | 47.1199 | 62.8264 | 78.533 | 94.2396 | 109.9462 | 125.6528 | 141.3594 | 157.066
6200 | 6.2 | 15.9594 | 31.6986 | 47.5436 | 63.3913 | 79.2392 | 95.087 | 110.9348 | 126.7827 | 142.6305 | 158.4783
6300 | 6.3 | 16.0949 | 31.9764 | 47.9605 | 63.9472 | 79.9341 | 95.9209 | 111.9077 | 127.8945 | 143.8813 | 159.8681
6400 | 6.4 | 16.2284 | 32.2498 | 48.3709 | 64.4944 | 80.618 | 96.7416 | 112.8652 | 128.9888 | 145.1124 | 161.236
6500 | 6.5 | 16.3599 | 32.519 | 48.7749 | 65.0331 | 81.2913 | 97.5496 | 113.8079 | 130.0661 | 146.3244 | 162.5827
6600 | 6.6 | 16.4895 | 32.784 | 49.1727 | 65.5635 | 81.9544 | 98.3453 | 114.7362 | 131.127 | 147.5179 | 163.9088
6700 | 6.7 | 16.6172 | 33.0451 | 49.5645 | 66.086 | 82.6075 | 99.129 | 115.6505 | 132.172 | 148.6935 | 165.215
6800 | 6.8 | 16.7431 | 33.3024 | 49.9506 | 66.6007 | 83.2509 | 99.9011 | 116.5512 | 133.2014 | 149.8516 | 166.5018
6900 | 6.9 | 16.8673 | 33.5559 | 50.331 | 67.1079 | 83.8849 | 100.6619 | 117.4389 | 134.2159 | 150.9928 | 167.7698
7000 | 7 | 16.9897 | 33.8057 | 50.7059 | 67.6078 | 84.5098 | 101.4118 | 118.3137 | 135.2157 | 152.1176 | 169.0196
7100 | 7.1 | 17.1105 | 34.052 | 51.0755 | 68.1007 | 85.1258 | 102.151 | 119.1762 | 136.2013 | 153.2265 | 170.2517
7200 | 7.2 | 17.2296 | 34.2949 | 51.44 | 68.5866 | 85.7332 | 102.8799 | 120.0265 | 137.1732 | 154.3198 | 171.4665
7300 | 7.3 | 17.3472 | 34.5344 | 51.7994 | 69.0658 | 86.3323 | 103.5987 | 120.8652 | 138.1317 | 155.3981 | 172.6646
7400 | 7.4 | 17.4632 | 34.7707 | 52.1539 | 69.5385 | 86.9232 | 104.3078 | 121.6924 | 139.0771 | 156.4617 | 173.8463
7500 | 7.5 | 17.5778 | 35.0038 | 52.5037 | 70.0049 | 87.5061 | 105.0074 | 122.5086 | 140.0098 | 157.511 | 175.0123
7600 | 7.6 | 17.6908 | 35.2338 | 52.8488 | 70.4651 | 88.0814 | 105.6976 | 123.3139 | 140.9302 | 158.5464 | 176.1627
7700 | 7.7 | 17.8025 | 35.4609 | 53.1895 | 70.9193 | 88.6491 | 106.3789 | 124.1087 | 141.8385 | 159.5683 | 177.2981
7800 | 7.8 | 17.9127 | 35.685 | 53.5257 | 71.3676 | 89.2095 | 107.0514 | 124.8932 | 142.7351 | 160.577 | 178.4189
7900 | 7.9 | 18.0216 | 35.9062 | 53.8576 | 71.8102 | 89.7627 | 107.7153 | 125.6678 | 143.6203 | 161.5729 | 179.5254
8000 | 8 | 18.1291 | 36.1247 | 54.1854 | 72.2472 | 90.309 | 108.3708 | 126.4326 | 144.4944 | 162.5562 | 180.618
8100 | 8.1 | 18.2354 | 36.3404 | 54.5091 | 72.6788 | 90.8485 | 109.0182 | 127.1879 | 145.3576 | 163.5273 | 181.697
8200 | 8.2 | 18.3404 | 36.5535 | 54.8288 | 73.1051 | 91.3814 | 109.6577 | 127.9339 | 146.2102 | 164.4865 | 182.7628
8300 | 8.3 | 18.4442 | 36.764 | 55.1447 | 73.5262 | 91.9078 | 110.2894 | 128.6709 | 147.0525 | 165.4341 | 183.8156
8400 | 8.4 | 18.5467 | 36.972 | 55.4568 | 73.9423 | 92.4279 | 110.9135 | 129.3991 | 147.8847 | 166.3703 | 184.8559
8500 | 8.5 | 18.6481 | 37.1776 | 55.7651 | 74.3535 | 92.9419 | 111.5303 | 130.1186 | 148.707 | 167.2954 | 185.8838
8600 | 8.6 | 18.7483 | 37.3807 | 56.0699 | 74.7599 | 93.4498 | 112.1398 | 130.8298 | 149.5198 | 168.2097 | 186.8997
8700 | 8.7 | 18.8474 | 37.5815 | 56.3712 | 75.1615 | 93.9519 | 112.7423 | 131.5327 | 150.3231 | 169.1135 | 187.9039
8800 | 8.8 | 18.9454 | 37.78 | 56.669 | 75.5586 | 94.4483 | 113.3379 | 132.2276 | 151.1172 | 170.0069 | 188.8965
8900 | 8.9 | 19.0423 | 37.9763 | 56.9634 | 75.9512 | 94.939 | 113.9268 | 132.9146 | 151.9024 | 170.8902 | 189.878
9000 | 9 | 19.1381 | 38.1704 | 57.2546 | 76.3394 | 95.4243 | 114.5091 | 133.594 | 152.6788 | 171.7637 | 190.8485
9100 | 9.1 | 19.233 | 38.3623 | 57.5425 | 76.7233 | 95.9041 | 115.085 | 134.2658 | 153.4466 | 172.6275 | 191.8083
9200 | 9.2 | 19.3268 | 38.5521 | 57.8273 | 77.103 | 96.3788 | 115.6545 | 134.9303 | 154.2061 | 173.4818 | 192.7576
9300 | 9.3 | 19.4196 | 38.7399 | 58.109 | 77.4786 | 96.8483 | 116.218 | 135.5876 | 154.9573 | 174.3269 | 193.6966
9400 | 9.4 | 19.5114 | 38.9257 | 58.3877 | 77.8502 | 97.3128 | 116.7753 | 136.2379 | 155.7005 | 175.163 | 194.6256
9500 | 9.5 | 19.6023 | 39.1095 | 58.6634 | 78.2179 | 97.7724 | 117.3268 | 136.8813 | 156.4358 | 175.9902 | 195.5447
9600 | 9.6 | 19.6923 | 39.2914 | 58.9363 | 78.5817 | 98.2271 | 117.8725 | 137.518 | 157.1634 | 176.8088 | 196.4542
9700 | 9.7 | 19.7813 | 39.4714 | 59.2063 | 78.9417 | 98.6772 | 118.4126 | 138.148 | 157.8835 | 177.6189 | 197.3543
9800 | 9.8 | 19.8695 | 39.6495 | 59.4736 | 79.2981 | 99.1226 | 118.9471 | 138.7717 | 158.5962 | 178.4207 | 198.2452
9900 | 9.9 | 19.9568 | 39.8259 | 59.7381 | 79.6508 | 99.5635 | 119.4762 | 139.3889 | 159.3016 | 179.2143 | 199.127
10000 | 10 | 20.0432 | 40.0004 | 60 | 80 | 100 | 120 | 140 | 160 | 180 | 200

## ﾁｪﾋﾞｼｪﾌ
リップル |  | 0.5 | [dB] |  | のセルのみ入力可。他のセルは変更しないこと
3dBｶｯﾄｵﾌ周波数 |  | 1000 | [Hz]
A×n |  | 1.7129
ε |  | 0.34931
周波数 | Ω=f/fc | 段数 n | [9 empty] | １～１０段の規格化チェビシェフＬＰＦ部品定数表。ただし偶数段は片側の特性インピーダンスが1Ωでない
|  | 1 | 2 | 3 | 4 | 5 | 6 | 7 | 8 | 9 | 10 | 段数n | 部品番号 各部品の単位はコイル:[H]、コンデンサ[F]
A |  | 1.7129 | 0.85647 | 0.57098 | 0.42823 | 0.34259 | 0.28549 | 0.24471 | 0.21412 | 0.19033 | 0.17129 |  | L1、C1 | L2、C2 | L3、C3 | L4、C4 | L5、C5 | L6、C6 | L7、C7 | L8、C8 | L9、C9 | L10、C10
0 | 0 | 0 | 0.5 | 0 | 0.5 | 0 | 0.5 | 0 | 0.5 | 0 | 0.5 | 1 | 2.0001 | － | － | － | － | － | － | － | － | －
20 | 0.02 | 0.0017368 | 0.49854 | 0.0025957 | 0.4964 | 0.0059205 | 0.49266 | 0.010932 | 0.48744 | 0.017567 | 0.48077 | 2 | 1.9497 | 0.98267 | － | － | － | － | － | － | － | －
40 | 0.04 | 0.0069432 | 0.49418 | 0.010328 | 0.48567 | 0.023381 | 0.47101 | 0.042688 | 0.45087 | 0.067571 | 0.4257 | 3 | 1.8637 | 1.2804 | 1.8637 | － | － | － | － | － | － | －
60 | 0.06 | 0.015607 | 0.48694 | 0.023036 | 0.46807 | 0.051496 | 0.43617 | 0.092276 | 0.39357 | 0.14248 | 0.34254 | 4 | 1.8259 | 1.3036 | 2.5865 | 0.92024 | － | － | － | － | － | －
80 | 0.08 | 0.027706 | 0.47688 | 0.040453 | 0.44404 | 0.088862 | 0.38995 | 0.15514 | 0.32089 | 0.23144 | 0.24356 | 5 | 1.8069 | 1.3025 | 2.6915 | 1.3025 | 1.8069 | － | － | － | － | －
100 | 0.1 | 0.043214 | 0.46407 | 0.062217 | 0.41416 | 0.13364 | 0.33488 | 0.22567 | 0.23997 | 0.32213 | 0.1444 | 6 | 1.7962 | 1.299 | 2.7134 | 1.3675 | 2.5775 | 0.90529 | － | － | － | －
120 | 0.12 | 0.062092 | 0.44862 | 0.087878 | 0.37919 | 0.18367 | 0.27407 | 0.29782 | 0.15923 | 0.40265 | 0.061905 | 7 | 1.7896 | 1.2961 | 2.7177 | 1.3848 | 2.7177 | 1.2961 | 1.7896 | － | － | －
140 | 0.14 | 0.084298 | 0.43064 | 0.11691 | 0.34007 | 0.2366 | 0.21116 | 0.36563 | 0.087642 | 0.46288 | 0.011108 | 8 | 1.7853 | 1.2938 | 2.7176 | 1.3903 | 2.7585 | 1.3697 | 2.5671 | 0.89978 | － | －
160 | 0.16 | 0.10978 | 0.41029 | 0.14872 | 0.29787 | 0.28999 | 0.15012 | 0.42367 | 0.033696 | 0.49547 | 0.001902 | 9 | 1.7823 | 1.2921 | 2.7163 | 1.3921 | 2.7734 | 1.3921 | 2.7163 | 1.2921 | 1.7823 | －
180 | 0.18 | 0.13848 | 0.38774 | 0.18265 | 0.25379 | 0.34144 | 0.095011 | 0.4674 | 0.0042037 | 0.49635 | 0.036462 | 10 | 1.7801 | 1.2908 | 2.7148 | 1.3927 | 2.7796 | 1.4009 | 2.7632 | 1.3683 | 2.5611 | 0.89719
200 | 0.2 | 0.17033 | 0.36319 | 0.21803 | 0.20917 | 0.38866 | 0.049756 | 0.49342 | 0.0031885 | 0.46508 | 0.10853
220 | 0.22 | 0.20527 | 0.33689 | 0.25413 | 0.16543 | 0.42956 | 0.017766 | 0.49959 | 0.03113 | 0.40497 | 0.20488 | k | 1 | 2 | 3 | 4 | 5 | 6 | 7 | 8 | 9 | 10 | n
240 | 0.24 | 0.24321 | 0.30908 | 0.29023 | 0.12405 | 0.46236 | 0.0016398 | 0.48519 | 0.084794 | 0.32304 | 0.30838 | ε | 0.34931 | 0.34931 | 0.34931 | 0.34931 | 0.34931 | 0.34931 | 0.34931 | 0.34931 | 0.34931 | 0.34931 | －
260 | 0.26 | 0.28409 | 0.28008 | 0.32559 | 0.086486 | 0.48554 | 0.002874 | 0.45096 | 0.15771 | 0.22966 | 0.40135 | β | 3.5482 | 3.5482 | 3.5482 | 3.5482 | 3.5482 | 3.5482 | 3.5482 | 3.5482 | 3.5482 | 3.5482 | －
280 | 0.28 | 0.3278 | 0.25021 | 0.35947 | 0.054189 | 0.498 | 0.021673 | 0.39918 | 0.24114 | 0.13774 | 0.4685 | A | 1: 1.7129 | 1
300 | 0.3 | 0.37426 | 0.21985 | 0.39116 | 0.02848 | 0.499 | 0.056884 | 0.33365 | 0.32533 | 0.061157 | 0.4989 |  | 1: 0.85647; 2: 0.85647 | 2
320 | 0.32 | 0.42339 | 0.18942 | 0.41998 | 0.010512 | 0.48825 | 0.10607 | 0.2596 | 0.40067 | 0.01257 | 0.48718 |  | 1: 0.57098; 2: 0.57098; 3: 0.57098 | 3
340 | 0.34 | 0.47509 | 0.15937 | 0.44526 | 0.0012013 | 0.46594 | 0.16572 | 0.18347 | 0.45866 | 0.00084066 | 0.43427 |  | 1: 0.42823; 2: 0.42823; 3: 0.42823; 4: 0.42823 | 4
360 | 0.36 | 0.52925 | 0.13018 | 0.46639 | 0.0011705 | 0.43274 | 0.23154 | 0.11251 | 0.49274 | 0.028873 | 0.34771 |  | 1: 0.34259; 2: 0.34259; 3: 0.34259; 4: 0.34259; 5: 0.34259 | 5
380 | 0.38 | 0.58578 | 0.10241 | 0.4828 | 0.010696 | 0.38985 | 0.29879 | 0.054098 | 0.4987 | 0.092645 | 0.24146 |  | 0.28549 | 0.28549 | 0.28549 | 0.28549 | 0.28549 | 0.28549 |  |  |  |  | 6
400 | 0.4 | 0.64458 | 0.07663 | 0.49398 | 0.029673 | 0.33901 | 0.36262 | 0.014927 | 0.47516 | 0.18186 | 0.13468 |  | 0.24471 | 0.24471 | 0.24471 | 0.24471 | 0.24471 | 0.24471 | 0.24471 |  |  |  | 7
420 | 0.42 | 0.70555 | 0.053462 | 0.49948 | 0.057602 | 0.28252 | 0.41842 | 4.9623e-05 | 0.42382 | 0.28197 | 0.048966 |  | 0.21412 | 0.21412 | 0.21412 | 0.21412 | 0.21412 | 0.21412 | 0.21412 | 0.21412 |  |  | 8
440 | 0.44 | 0.76859 | 0.033566 | 0.49893 | 0.093587 | 0.22318 | 0.46205 | 0.012003 | 0.34964 | 0.37686 | 0.0037477 |  | 0.19033 | 0.19033 | 0.19033 | 0.19033 | 0.19033 | 0.19033 | 0.19033 | 0.19033 | 0.19033 |  | 9
460 | 0.46 | 0.83359 | 0.01764 | 0.49206 | 0.13636 | 0.16425 | 0.49008 | 0.050244 | 0.26087 | 0.45143 | 0.010885 |  | 0.17129 | 0.17129 | 0.17129 | 0.17129 | 0.17129 | 0.17129 | 0.17129 | 0.17129 | 0.17129 | 0.17129 | 10
480 | 0.48 | 0.90046 | 0.0064092 | 0.47869 | 0.18432 | 0.10932 | 0.5 | 0.11103 | 0.16864 | 0.49358 | 0.070447 | Y | 2.8626 | 2.8626 | 2.8626 | 2.8626 | 2.8626 | 2.8626 | 2.8626 | 2.8626 | 2.8626 | 2.8626 | 1
500 | 0.5 | 0.9691 | 0.00062363 | 0.45877 | 0.23557 | 0.062125 | 0.49038 | 0.18783 | 0.086032 | 0.49578 | 0.1699 |  | 1.008 | 1.008 | 1.008 | 1.008 | 1.008 | 1.008 | 1.008 | 1.008 | 1.008 | 1.008 | 2
520 | 0.52 | 1.0394 | 0.001049 | 0.4324 | 0.28802 | 0.026273 | 0.46106 | 0.2721 | 0.026304 | 0.45606 | 0.28723 |  | 0.62644 | 0.62644 | 0.62644 | 0.62644 | 0.62644 | 0.62644 | 0.62644 | 0.62644 | 0.62644 | 0.62644 | 3
540 | 0.54 | 1.1113 | 0.0084563 | 0.39985 | 0.33941 | 0.0049556 | 0.41333 | 0.35429 | 0.00048365 | 0.37893 | 0.39645 |  | 0.45821 | 0.45821 | 0.45821 | 0.45821 | 0.45821 | 0.45821 | 0.45821 | 0.45821 | 0.45821 | 0.45821 | 4
560 | 0.56 | 1.1846 | 0.02361 | 0.36159 | 0.38738 | 0.00059283 | 0.35005 | 0.42489 | 0.014755 | 0.27578 | 0.47332 |  | 0.36231 | 0.36231 | 0.36231 | 0.36231 | 0.36231 | 0.36231 | 0.36231 | 0.36231 | 0.36231 | 0.36231 | 5
580 | 0.58 | 1.2594 | 0.047256 | 0.31834 | 0.42958 | 0.014504 | 0.27584 | 0.47535 | 0.068498 | 0.16464 | 0.49996 |  | 0.30001 | 0.30001 | 0.30001 | 0.30001 | 0.30001 | 0.30001 | 0.30001 | 0.30001 | 0.30001 | 0.30001 | 6
600 | 0.6 | 1.3354 | 0.080105 | 0.27112 | 0.4637 | 0.046642 | 0.197 | 0.49889 | 0.15378 | 0.068191 | 0.46806 |  | 0.25616 | 0.25616 | 0.25616 | 0.25616 | 0.25616 | 0.25616 | 0.25616 | 0.25616 | 0.25616 | 0.25616 | 7
620 | 0.62 | 1.4126 | 0.12282 | 0.22127 | 0.48755 | 0.095432 | 0.12134 | 0.4912 | 0.25654 | 0.009526 | 0.38138 |  | 0.22358 | 0.22358 | 0.22358 | 0.22358 | 0.22358 | 0.22358 | 0.22358 | 0.22358 | 0.22358 | 0.22358 | 8
640 | 0.64 | 1.491 | 0.176 | 0.17057 | 0.49915 | 0.15776 | 0.057655 | 0.45116 | 0.35908 | 0.0057464 | 0.25743 |  | 0.1984 | 0.1984 | 0.1984 | 0.1984 | 0.1984 | 0.1984 | 0.1984 | 0.1984 | 0.1984 | 0.1984 | 9
660 | 0.66 | 1.5703 | 0.24017 | 0.12122 | 0.49683 | 0.22908 | 0.014725 | 0.38155 | 0.44305 | 0.061478 | 0.12706 |  | 0.17834 | 0.17834 | 0.17834 | 0.17834 | 0.17834 | 0.17834 | 0.17834 | 0.17834 | 0.17834 | 0.17834 | 10
680 | 0.68 | 1.6507 | 0.31574 | 0.075948 | 0.47935 | 0.30369 | 2.404e-05 | 0.28968 | 0.49222 | 0.16552 | 0.029617 | Ak | [10 empty] | 1 | bar: 1
700 | 0.7 | 1.7319 | 0.40306 | 0.03802 | 0.44606 | 0.37503 | 0.018147 | 0.18784 | 0.49505 | 0.29273 | 0.0010811 |  | 1: 0.70711; 2: 0.70711 | 2
720 | 0.72 | 1.8139 | 0.50233 | 0.011275 | 0.39717 | 0.43609 | 0.069391 | 0.092841 | 0.44695 | 0.41031 | 0.057835 |  | 1: 0.5; 2: 1; 3: 0.5 | 3
740 | 0.74 | 1.8966 | 0.61364 | 8.244e-05 | 0.33407 | 0.47978 | 0.14888 | 0.024171 | 0.35272 | 0.48575 | 0.18499 |  | 1: 0.38268; 2: 0.92388; 3: 0.92388; 4: 0.38268 | 4
760 | 0.76 | 1.98 | 0.73698 | 0.0092679 | 0.25975 | 0.49946 | 0.24652 | 7.1963e-05 | 0.22884 | 0.49436 | 0.33853 |  | 1: 0.30902; 2: 0.80902; 3: 1; 4: 0.80902; 5: 0.30902 | 5
780 | 0.78 | 2.0639 | 0.87219 | 0.04395 | 0.17941 | 0.48952 | 0.34779 | 0.031944 | 0.10441 | 0.42613 | 0.46051 |  | 0.25882 | 0.70711 | 0.96593 | 0.96593 | 0.70711 | 0.25882 |  |  |  |  | 6
800 | 0.8 | 2.1484 | 1.019 | 0.1093 | 0.10112 | 0.44624 | 0.43517 | 0.11872 | 0.017873 | 0.29291 | 0.49896 |  | 0.22252 | 0.62349 | 0.90097 | 1 | 0.90097 | 0.62349 | 0.22252 |  |  |  | 7
820 | 0.82 | 2.2334 | 1.1771 | 0.21024 | 0.03662 | 0.36928 | 0.49006 | 0.24374 | 0.006111 | 0.13483 | 0.42663 |  | 0.19509 | 0.55557 | 0.83147 | 0.98079 | 0.98079 | 0.83147 | 0.55557 | 0.19509 |  |  | 8
840 | 0.84 | 2.3188 | 1.346 | 0.35104 | 0.0017977 | 0.26393 | 0.49502 | 0.37586 | 0.086327 | 0.01892 | 0.25993 |  | 0.17365 | 0.5 | 0.76604 | 0.93969 | 1 | 0.93969 | 0.76604 | 0.5 | 0.17365 |  | 9
860 | 0.86 | 2.4045 | 1.5251 | 0.535 | 0.016752 | 0.14476 | 0.43739 | 0.47425 | 0.23917 | 0.01617 | 0.07578 |  | 0.15643 | 0.45399 | 0.70711 | 0.89101 | 0.98769 | 0.98769 | 0.89101 | 0.70711 | 0.45399 | 0.15643 | 10
880 | 0.88 | 2.4905 | 1.7139 | 0.76406 | 0.10466 | 0.040754 | 0.31569 | 0.49617 | 0.40512 | 0.15213 | 0.00097044 | Bk | 1: 8.1946 | 1
900 | 0.9 | 2.5768 | 1.9117 | 1.0387 | 0.28907 | 0.00073552 | 0.15238 | 0.40901 | 0.49797 | 0.36211 | 0.12713 |  | 1: 2.0161; 2: 1.0161 | 2
920 | 0.92 | 2.6633 | 2.1177 | 1.3577 | 0.5897 | 0.094946 | 0.016876 | 0.21628 | 0.43326 | 0.49717 | 0.3797 |  | 1: 1.1424; 2: 1.1424; 3: 0.39242 | 3
940 | 0.94 | 2.7499 | 2.3314 | 1.7185 | 1.0178 | 0.4045 | 0.054123 | 0.020229 | 0.1911 | 0.39205 | 0.49611 |  | 1: 0.70995; 2: 1.21; 3: 0.70995; 4: 0.20995 | 4
960 | 0.96 | 2.8366 | 2.5518 | 2.1173 | 1.5732 | 0.99352 | 0.47946 | 0.13166 | 0.0015691 | 0.06004 | 0.21916 |  | 1: 0.47676; 2: 1.0358; 3: 1.0358; 4: 0.47676; 5: 0.13127 | 5
980 | 0.98 | 2.9234 | 2.7784 | 2.5496 | 2.244 | 1.8767 | 1.4702 | 1.0551 | 0.66833 | 0.34828 | 0.12589 |  | 0.34 | 0.84 | 1.09 | 0.84 | 0.34 | 0.090005 |  |  |  |  | 6
1000 | 1 | 3.0103 | 3.0103 | 3.0103 | 3.0103 | 3.0103 | 3.0103 | 3.0103 | 3.0103 | 3.0103 | 3.0103 |  | 0.25387 | 0.67688 | 1.0161 | 1.0161 | 0.67688 | 0.25387 | 0.065619 |  |  |  | 7
1100 | 1.1 | 3.4439 | 4.2275 | 5.5676 | 7.5008 | 9.9658 | 12.839 | 15.9933 | 19.3312 | 22.7892 | 26.328 |  | 0.19644 | 0.54999 | 0.90354 | 1.05 | 0.90354 | 0.54999 | 0.19644 | 0.049989 |  |  | 8
1200 | 1.2 | 3.8739 | 5.4899 | 8.2189 | 11.9168 | 16.2522 | 20.9513 | 25.8558 | 30.8841 | 35.9934 | 41.1593 |  | 0.15634 | 0.45254 | 0.78936 | 1.0092 | 1.0092 | 0.78936 | 0.45254 | 0.15634 | 0.039362 |  | 9
1300 | 1.3 | 4.2975 | 6.7476 | 10.7384 | 15.8237 | 21.495 | 27.4651 | 33.6016 | 39.8416 | 46.1513 | 52.5108 |  | 0.1273 | 0.3773 | 0.68631 | 0.93631 | 1.0318 | 0.93631 | 0.68631 | 0.3773 | 0.1273 | 0.031805 | 10
1400 | 1.4 | 4.7129 | 7.9717 | 13.0658 | 19.2629 | 25.9841 | 32.9663 | 40.0974 | 47.3231 | 54.6135 | 61.9501
1500 | 1.5 | 5.1188 | 9.1477 | 15.2032 | 22.3274 | 29.929 | 37.7702 | 45.7512 | 53.8219 | 61.9542 | 70.1303
1600 | 1.6 | 5.5145 | 10.2696 | 17.1699 | 25.094 | 33.4628 | 42.0586 | 50.7886 | 59.6052 | 68.481 | 77.3991
1700 | 1.7 | 5.8995 | 11.3366 | 18.9881 | 27.6198 | 36.6736 | 45.9463 | 55.3495 | 64.8371 | 74.3822 | 83.9684
1800 | 1.8 | 6.2737 | 12.3503 | 20.6775 | 29.9467 | 39.6223 | 49.5113 | 59.5281 | 69.6274 | 79.7831 | 89.9788
1900 | 1.9 | 6.637 | 13.3134 | 22.2553 | 32.1066 | 42.3531 | 52.8092 | 63.3909 | 74.0538 | 84.772 | 95.5296
2000 | 2 | 6.9897 | 14.2294 | 23.7353 | 34.1239 | 44.8994 | 55.8815 | 66.9877 | 78.1739 | 89.4146 | 100.6939
2100 | 2.1 | 7.332 | 15.1018 | 25.1295 | 36.0178 | 47.2868 | 58.7603 | 70.3564 | 82.0316 | 93.7605 | 105.5277
2200 | 2.2 | 7.6641 | 15.9339 | 26.4475 | 37.8036 | 49.5358 | 61.4705 | 73.5268 | 85.6614 | 97.8492 | 110.0748
2300 | 2.3 | 7.9865 | 16.7288 | 27.6976 | 39.494 | 51.6627 | 64.0326 | 76.5231 | 89.0911 | 101.712 | 114.3702
2400 | 2.4 | 8.2995 | 17.4894 | 28.8867 | 41.0992 | 53.6813 | 66.4631 | 79.3648 | 92.3435 | 105.3745 | 118.4426
2500 | 2.5 | 8.6034 | 18.2184 | 30.0208 | 42.6281 | 55.6026 | 68.7759 | 82.0683 | 95.4372 | 108.8581 | 122.3158
2600 | 2.6 | 8.8986 | 18.9181 | 31.1049 | 44.088 | 57.4363 | 70.9826 | 84.6473 | 98.3881 | 112.1806 | 126.0097
2700 | 2.7 | 9.1855 | 19.5907 | 32.1433 | 45.4851 | 59.1905 | 73.0931 | 87.1135 | 101.2097 | 115.3573 | 129.5413
2800 | 2.8 | 9.4645 | 20.2382 | 33.1401 | 46.825 | 60.8722 | 75.1159 | 89.477 | 103.9134 | 118.4011 | 132.925
2900 | 2.9 | 9.7359 | 20.8623 | 34.0984 | 48.1123 | 62.4875 | 77.0584 | 91.7463 | 106.5094 | 121.3234 | 136.1735
3000 | 3 | 10 | 21.4647 | 35.0212 | 49.3512 | 64.0416 | 78.9271 | 93.9293 | 109.0063 | 124.134 | 139.2977
3100 | 3.1 | 10.2572 | 22.0467 | 35.9112 | 50.5455 | 65.5392 | 80.7276 | 96.0323 | 111.4117 | 126.8416 | 142.3073
3200 | 3.2 | 10.5077 | 22.6097 | 36.7707 | 51.6982 | 66.9845 | 82.465 | 98.0615 | 113.7324 | 129.4538 | 145.2108
3300 | 3.3 | 10.7518 | 23.1549 | 37.6018 | 52.8124 | 68.3811 | 84.1437 | 100.022 | 115.9745 | 131.9773 | 148.0157
3400 | 3.4 | 10.9899 | 23.6833 | 38.4063 | 53.8906 | 69.7324 | 85.7677 | 101.9185 | 118.1433 | 134.4183 | 150.7288
3500 | 3.5 | 11.2222 | 24.196 | 39.186 | 54.9351 | 71.0413 | 87.3407 | 103.7552 | 120.2437 | 136.7822 | 153.3562
3600 | 3.6 | 11.4489 | 24.6938 | 39.9423 | 55.9481 | 72.3105 | 88.8657 | 105.536 | 122.28 | 139.0739 | 155.9032
3700 | 3.7 | 11.6702 | 25.1777 | 40.6767 | 56.9315 | 73.5423 | 90.3458 | 107.2641 | 124.256 | 141.2978 | 158.3749
3800 | 3.8 | 11.8865 | 25.6483 | 41.3904 | 57.8869 | 74.7391 | 91.7836 | 108.9428 | 126.1755 | 143.458 | 160.7757
3900 | 3.9 | 12.0978 | 26.1064 | 42.0846 | 58.816 | 75.9027 | 93.1816 | 110.5749 | 128.0417 | 145.5581 | 163.1097
4000 | 4 | 12.3045 | 26.5526 | 42.7604 | 59.7202 | 77.0351 | 94.5419 | 112.163 | 129.8574 | 147.6014 | 165.3806
4100 | 4.1 | 12.5066 | 26.9875 | 43.4187 | 60.6009 | 78.1378 | 95.8665 | 113.7094 | 131.6255 | 149.5911 | 167.5918
4200 | 4.2 | 12.7045 | 27.4117 | 44.0604 | 61.4592 | 79.2126 | 97.1574 | 115.2164 | 133.3485 | 151.53 | 169.7466
4300 | 4.3 | 12.8981 | 27.8257 | 44.6864 | 62.2964 | 80.2607 | 98.4163 | 116.686 | 135.0286 | 153.4207 | 171.8477
4400 | 4.4 | 13.0878 | 28.23 | 45.2974 | 63.1134 | 81.2835 | 99.6448 | 118.1199 | 136.668 | 155.2655 | 173.8979
4500 | 4.5 | 13.2736 | 28.625 | 45.8941 | 63.9112 | 82.2822 | 100.8442 | 119.52 | 138.2687 | 157.0667 | 175.8995
4600 | 4.6 | 13.4557 | 29.0111 | 46.4772 | 64.6908 | 83.258 | 102.0161 | 120.8879 | 139.8325 | 158.8263 | 177.855
4700 | 4.7 | 13.6342 | 29.3888 | 47.0474 | 65.4529 | 84.2118 | 103.1616 | 122.225 | 141.361 | 160.5463 | 179.7665
4800 | 4.8 | 13.8093 | 29.7583 | 47.6051 | 66.1983 | 85.1448 | 104.282 | 123.5326 | 142.856 | 162.2285 | 181.6358
4900 | 4.9 | 13.9811 | 30.1202 | 48.151 | 66.9278 | 86.0577 | 105.3783 | 124.8122 | 144.3188 | 163.8745 | 183.465
5000 | 5 | 14.1497 | 30.4745 | 48.6855 | 67.642 | 86.9515 | 106.4515 | 126.0649 | 145.7508 | 165.4858 | 185.2556
5100 | 5.1 | 14.3152 | 30.8218 | 49.2091 | 68.3416 | 87.827 | 107.5028 | 127.2918 | 147.1534 | 167.064 | 187.0094
5200 | 5.2 | 14.4778 | 31.1621 | 49.7222 | 69.0272 | 88.6848 | 108.5328 | 128.494 | 148.5277 | 168.6104 | 188.7278
5300 | 5.3 | 14.6374 | 31.4959 | 50.2253 | 69.6993 | 89.5258 | 109.5426 | 129.6725 | 149.8748 | 170.1262 | 190.4122
5400 | 5.4 | 14.7943 | 31.8234 | 50.7187 | 70.3584 | 90.3505 | 110.5328 | 130.8282 | 151.1959 | 171.6127 | 192.0641
5500 | 5.5 | 14.9485 | 32.1447 | 51.2029 | 71.0051 | 91.1597 | 111.5043 | 131.962 | 152.492 | 173.0709 | 193.6846
5600 | 5.6 | 15.1001 | 32.4602 | 51.6781 | 71.6398 | 91.9538 | 112.4577 | 133.0747 | 153.7639 | 174.5021 | 195.2749
5700 | 5.7 | 15.2492 | 32.77 | 52.1447 | 72.263 | 92.7334 | 113.3938 | 134.1671 | 155.0126 | 175.9071 | 196.8362
5800 | 5.8 | 15.3958 | 33.0744 | 52.603 | 72.875 | 93.4991 | 114.3131 | 135.2399 | 156.239 | 177.287 | 198.3695
5900 | 5.9 | 15.54 | 33.3735 | 53.0533 | 73.4763 | 94.2514 | 115.2162 | 136.2939 | 157.4438 | 178.6425 | 199.8759
6000 | 6 | 15.682 | 33.6675 | 53.4958 | 74.0673 | 94.9907 | 116.1038 | 137.3297 | 158.6277 | 179.9747 | 201.3562
6100 | 6.1 | 15.8218 | 33.9565 | 53.9309 | 74.6483 | 95.7174 | 116.9763 | 138.3479 | 159.7916 | 181.2842 | 202.8113
6200 | 6.2 | 15.9594 | 34.2409 | 54.3588 | 75.2196 | 96.4321 | 117.8342 | 139.3491 | 160.9361 | 182.5719 | 204.2422
6300 | 6.3 | 16.0949 | 34.5206 | 54.7797 | 75.7815 | 97.1351 | 118.6781 | 140.3339 | 162.0617 | 183.8384 | 205.6496
6400 | 6.4 | 16.2284 | 34.7958 | 55.1939 | 76.3345 | 97.8267 | 119.5084 | 141.3028 | 163.1692 | 185.0845 | 207.0342
6500 | 6.5 | 16.3599 | 35.0667 | 55.6015 | 76.8786 | 98.5073 | 120.3255 | 142.2563 | 164.2592 | 186.3108 | 208.3969
6600 | 6.6 | 16.4895 | 35.3335 | 56.0028 | 77.4143 | 99.1774 | 121.1299 | 143.195 | 165.3321 | 187.5179 | 209.7383
6700 | 6.7 | 16.6172 | 35.5962 | 56.3979 | 77.9418 | 99.8372 | 121.9219 | 144.1192 | 166.3885 | 188.7065 | 211.059
6800 | 6.8 | 16.7431 | 35.855 | 56.7871 | 78.4613 | 100.487 | 122.7019 | 145.0294 | 167.4289 | 189.8771 | 212.3598
6900 | 6.9 | 16.8673 | 36.1099 | 57.1705 | 78.9731 | 101.1271 | 123.4703 | 145.9261 | 168.4538 | 191.0303 | 213.6412
7000 | 7 | 16.9897 | 36.3612 | 57.5483 | 79.4774 | 101.7578 | 124.2275 | 146.8096 | 169.4637 | 192.1665 | 214.9037
7100 | 7.1 | 17.1105 | 36.6088 | 57.9207 | 79.9745 | 102.3795 | 124.9737 | 147.6804 | 170.459 | 193.2863 | 216.148
7200 | 7.2 | 17.2296 | 36.853 | 58.2878 | 80.4644 | 102.9923 | 125.7093 | 148.5387 | 171.4401 | 194.3901 | 217.3745
7300 | 7.3 | 17.3472 | 37.0937 | 58.6498 | 80.9475 | 103.5964 | 126.4345 | 149.385 | 172.4073 | 195.4784 | 218.5838
7400 | 7.4 | 17.4632 | 37.3312 | 59.0067 | 81.4239 | 104.1923 | 127.1497 | 150.2195 | 173.3612 | 196.5516 | 219.7764
7500 | 7.5 | 17.5778 | 37.5654 | 59.3588 | 81.8939 | 104.7799 | 127.8551 | 151.0427 | 174.3021 | 197.6102 | 220.9526
7600 | 7.6 | 17.6908 | 37.7965 | 59.7062 | 82.3575 | 105.3597 | 128.5511 | 151.8547 | 175.2303 | 198.6545 | 222.113
7700 | 7.7 | 17.8025 | 38.0245 | 60.049 | 82.8149 | 105.9318 | 129.2377 | 152.656 | 176.1461 | 199.6849 | 223.258
7800 | 7.8 | 17.9127 | 38.2496 | 60.3873 | 83.2664 | 106.4964 | 129.9154 | 153.4468 | 177.05 | 200.7018 | 224.3879
7900 | 7.9 | 18.0216 | 38.4718 | 60.7212 | 83.712 | 107.0537 | 130.5844 | 154.2273 | 177.9421 | 201.7055 | 225.5033
8000 | 8 | 18.1291 | 38.6912 | 61.0509 | 84.152 | 107.6039 | 131.2448 | 154.9979 | 178.8229 | 202.6964 | 226.6043
8100 | 8.1 | 18.2354 | 38.9079 | 61.3765 | 84.5864 | 108.1471 | 131.8968 | 155.7588 | 179.6925 | 203.6748 | 227.6915
8200 | 8.2 | 18.3404 | 39.1218 | 61.698 | 85.0154 | 108.6836 | 132.5408 | 156.5101 | 180.5513 | 204.6411 | 228.7652
8300 | 8.3 | 18.4442 | 39.3332 | 62.0156 | 85.4392 | 109.2135 | 133.1768 | 157.2523 | 181.3996 | 205.5954 | 229.8256
8400 | 8.4 | 18.5467 | 39.542 | 62.3293 | 85.8578 | 109.737 | 133.8051 | 157.9854 | 182.2375 | 206.5382 | 230.8732
8500 | 8.5 | 18.6481 | 39.7483 | 62.6393 | 86.2714 | 110.2542 | 134.4259 | 158.7098 | 183.0654 | 207.4696 | 231.9082
8600 | 8.6 | 18.7483 | 39.9522 | 62.9456 | 86.6801 | 110.7653 | 135.0393 | 159.4255 | 183.8835 | 208.39 | 232.9309
8700 | 8.7 | 18.8474 | 40.1537 | 63.2483 | 87.084 | 111.2704 | 135.6456 | 160.1329 | 184.692 | 209.2997 | 233.9416
8800 | 8.8 | 18.9454 | 40.3529 | 63.5476 | 87.4833 | 111.7696 | 136.2448 | 160.8321 | 185.4912 | 210.1988 | 234.9407
8900 | 8.9 | 19.0423 | 40.5498 | 63.8434 | 87.878 | 112.2632 | 136.8372 | 161.5233 | 186.2812 | 211.0876 | 235.9283
9000 | 9 | 19.1381 | 40.7445 | 64.1359 | 88.2682 | 112.7512 | 137.4229 | 162.2067 | 187.0622 | 211.9663 | 236.9047
9100 | 9.1 | 19.233 | 40.9371 | 64.4251 | 88.6541 | 113.2337 | 138.002 | 162.8824 | 187.8346 | 212.8353 | 237.8702
9200 | 9.2 | 19.3268 | 41.1275 | 64.7112 | 89.0357 | 113.7109 | 138.5747 | 163.5507 | 188.5984 | 213.6946 | 238.8251
9300 | 9.3 | 19.4196 | 41.3158 | 64.9941 | 89.4132 | 114.1829 | 139.1412 | 164.2117 | 189.3538 | 214.5445 | 239.7695
9400 | 9.4 | 19.5114 | 41.5022 | 65.274 | 89.7866 | 114.6497 | 139.7016 | 164.8655 | 190.1011 | 215.3852 | 240.7037
9500 | 9.5 | 19.6023 | 41.6865 | 65.5508 | 90.156 | 115.1116 | 140.2559 | 165.5123 | 190.8404 | 216.217 | 241.6278
9600 | 9.6 | 19.6923 | 41.8689 | 65.8248 | 90.5215 | 115.5686 | 140.8044 | 166.1523 | 191.5719 | 217.0399 | 242.5423
9700 | 9.7 | 19.7813 | 42.0495 | 66.0959 | 90.8831 | 116.0208 | 141.3472 | 166.7856 | 192.2957 | 217.8542 | 243.4471
9800 | 9.8 | 19.8695 | 42.2281 | 66.3642 | 91.2411 | 116.4684 | 141.8843 | 167.4123 | 193.012 | 218.6601 | 244.3425
9900 | 9.9 | 19.9568 | 42.4049 | 66.6297 | 91.5953 | 116.9113 | 142.4159 | 168.0326 | 193.7209 | 219.4577 | 245.2288
10000 | 10 | 20.0432 | 42.58 | 66.8926 | 91.946 | 117.3498 | 142.9422 | 168.6466 | 194.4227 | 220.2473 | 246.1061

## 1次EQ
ω | αo
[rad/s] | 0.05 | 0.1 | 0.15 | 0.2 | 0.25 | 0.3 | 0.35 | 0.4 | 0.45 | 0.5 | 0.55 | 0.6 | 0.65 | 0.7 | 0.75 | 0.8 | 0.85 | 0.9 | 0.95 | 1
0 | 40 | 20 | 13.3333 | 10 | 8 | 6.6667 | 5.7143 | 5 | 4.4444 | 4 | 3.6364 | 3.3333 | 3.0769 | 2.8571 | 2.6667 | 2.5 | 2.3529 | 2.2222 | 2.1053 | 2
0.01 | 38.4615 | 19.802 | 13.2743 | 9.9751 | 7.9872 | 6.6593 | 5.7096 | 4.9969 | 4.4423 | 3.9984 | 3.6352 | 3.3324 | 3.0762 | 2.8566 | 2.6662 | 2.4996 | 2.3526 | 2.2219 | 2.105 | 1.9998
0.02 | 34.4828 | 19.2308 | 13.1004 | 9.901 | 7.9491 | 6.6372 | 5.6957 | 4.9875 | 4.4357 | 3.9936 | 3.6316 | 3.3296 | 3.074 | 2.8548 | 2.6648 | 2.4984 | 2.3516 | 2.2211 | 2.1043 | 1.9992
0.03 | 29.4118 | 18.3486 | 12.8205 | 9.78 | 7.8864 | 6.6007 | 5.6726 | 4.972 | 4.4248 | 3.9857 | 3.6256 | 3.325 | 3.0704 | 2.8519 | 2.6624 | 2.4965 | 2.35 | 2.2198 | 2.1032 | 1.9982
0.04 | 24.3902 | 17.2414 | 12.4481 | 9.6154 | 7.8003 | 6.5502 | 5.6406 | 4.9505 | 4.4096 | 3.9746 | 3.6172 | 3.3186 | 3.0653 | 2.8478 | 2.6591 | 2.4938 | 2.3477 | 2.2178 | 2.1015 | 1.9968
0.05 | 20 | 16 | 12 | 9.4118 | 7.6923 | 6.4865 | 5.6 | 4.9231 | 4.3902 | 3.9604 | 3.6066 | 3.3103 | 3.0588 | 2.8426 | 2.6549 | 2.4903 | 2.3448 | 2.2154 | 2.0994 | 1.995
0.075 | 12.3077 | 12.8 | 10.6667 | 8.7671 | 7.3394 | 6.2745 | 5.4634 | 4.8302 | 4.3243 | 3.912 | 3.57 | 3.2821 | 3.0365 | 2.8247 | 2.6403 | 2.4782 | 2.3348 | 2.2069 | 2.0922 | 1.9888
0.1 | 8 | 10 | 9.2308 | 8 | 6.8966 | 6 | 5.283 | 4.7059 | 4.2353 | 3.8462 | 3.52 | 3.2432 | 3.0058 | 2.8 | 2.6201 | 2.4615 | 2.3208 | 2.1951 | 2.0822 | 1.9802
0.125 | 5.5172 | 7.8049 | 7.8689 | 7.191 | 6.4 | 5.6805 | 5.0679 | 4.5552 | 4.1261 | 3.7647 | 3.4578 | 3.1947 | 2.9672 | 2.7689 | 2.5946 | 2.4404 | 2.3031 | 2.1802 | 2.0694 | 1.9692
0.15 | 4 | 6.1538 | 6.6667 | 6.4 | 5.8824 | 5.3333 | 4.8276 | 4.3836 | 4 | 3.6697 | 3.3846 | 3.1373 | 2.9213 | 2.7317 | 2.5641 | 2.4151 | 2.2819 | 2.1622 | 2.0541 | 1.956
0.175 | 3.0189 | 4.9231 | 5.6471 | 5.6637 | 5.3691 | 4.9741 | 4.5714 | 4.1967 | 3.8606 | 3.5635 | 3.3021 | 3.072 | 2.869 | 2.6891 | 2.529 | 2.3858 | 2.2573 | 2.1413 | 2.0362 | 1.9406
0.2 | 2.3529 | 4 | 4.8 | 5 | 4.878 | 4.6154 | 4.3077 | 4 | 3.7113 | 3.4483 | 3.2117 | 3 | 2.8108 | 2.6415 | 2.4896 | 2.3529 | 2.2295 | 2.1176 | 2.0159 | 1.9231
0.25 | 1.5385 | 2.7586 | 3.5294 | 3.9024 | 4 | 3.9344 | 3.7838 | 3.5955 | 3.3962 | 3.2 | 3.0137 | 2.8402 | 2.6804 | 2.5339 | 2.4 | 2.2776 | 2.1656 | 2.063 | 1.9689 | 1.8824
0.3 | 1.0811 | 2 | 2.6667 | 3.0769 | 3.2787 | 3.3333 | 3.2941 | 3.2 | 3.0769 | 2.9412 | 2.8025 | 2.6667 | 2.5366 | 2.4138 | 2.2989 | 2.1918 | 2.0923 | 2 | 1.9144 | 1.8349
0.35 | 0.8 | 1.5094 | 2.069 | 2.4615 | 2.7027 | 2.8235 | 2.8571 | 2.8319 | 2.7692 | 2.6846 | 2.5882 | 2.487 | 2.3853 | 2.2857 | 2.1898 | 2.0984 | 2.0118 | 1.9303 | 1.8537 | 1.7817
0.4 | 0.61538 | 1.1765 | 1.6438 | 2 | 2.2472 | 2.4 | 2.4779 | 2.5 | 2.4828 | 2.439 | 2.3784 | 2.3077 | 2.2318 | 2.1538 | 2.0761 | 2 | 1.9263 | 1.8557 | 1.7882 | 1.7241
0.5 | 0.39604 | 0.76923 | 1.1009 | 1.3793 | 1.6 | 1.7647 | 1.8792 | 1.9512 | 1.989 | 2 | 1.991 | 1.9672 | 1.9331 | 1.8919 | 1.8462 | 1.7978 | 1.7481 | 1.6981 | 1.6486 | 1.6
0.6 | 0.27586 | 0.54054 | 0.78431 | 1 | 1.1834 | 1.3333 | 1.4508 | 1.5385 | 1.6 | 1.6393 | 1.6604 | 1.6667 | 1.6613 | 1.6471 | 1.626 | 1.6 | 1.5704 | 1.5385 | 1.505 | 1.4706
0.7 | 0.20305 | 0.4 | 0.58537 | 0.75472 | 0.90498 | 1.0345 | 1.1429 | 1.2308 | 1.2996 | 1.3514 | 1.388 | 1.4118 | 1.4247 | 1.4286 | 1.4252 | 1.4159 | 1.4021 | 1.3846 | 1.3645 | 1.3423
0.8 | 0.15564 | 0.30769 | 0.45283 | 0.58824 | 0.71174 | 0.82192 | 0.91803 | 1 | 1.0682 | 1.1236 | 1.1671 | 1.2 | 1.2235 | 1.2389 | 1.2474 | 1.25 | 1.2477 | 1.2414 | 1.2318 | 1.2195
0.9 | 0.12308 | 0.2439 | 0.36036 | 0.47059 | 0.57307 | 0.66667 | 0.75067 | 0.82474 | 0.88889 | 0.9434 | 0.98876 | 1.0256 | 1.0548 | 1.0769 | 1.0929 | 1.1034 | 1.1093 | 1.1111 | 1.1095 | 1.105
1 | 0.099751 | 0.19802 | 0.2934 | 0.38462 | 0.47059 | 0.55046 | 0.62361 | 0.68966 | 0.74844 | 0.8 | 0.84453 | 0.88235 | 0.91388 | 0.9396 | 0.96 | 0.97561 | 0.98694 | 0.99448 | 0.99869 | 1
特性インピーダンス |  |  | 50 | [Ω]
3dBカットオフ周波数 |  |  | 1 | [MHz]
αo |  |  | 0.1
インダクタンス |  |  | 159.1549 | [uH]
コンデンサ |  |  | 63661.9772 | [PF]

## ﾊﾞﾀｰﾜｰｽ (2)
ｶｯﾄｵﾌ周波数、段数から減衰量を計算 |  |  |  |  | ｶｯﾄｵﾌ周波数,周波数,減衰量から段数を計算 | [6 empty] | 特性インピーダンス |  |  | 50 | [Ω]
項目 |  | 数値 | 単位 |  | 項目 |  | 数値 | 単位 |  |  |  | 周波数ｽｹｰﾘﾝｸﾞF |  |  | 6283.1853 | 無単位
3dBｶｯﾄｵﾌ周波数 |  | 1000 | [Hz] |  | 3dBｶｯﾄｵﾌ周波数 |  | 1000 | [Hz]
目的周波数 |  | 10000 | [Hz] |  | 目的周波数 |  | 10000 | [Hz] |  |  |  | 段数 | 場所
フィルタ段数 |  | 10 | 段 |  | 減衰量 |  | 90 | [dB] |  |  |  |  | 1 | 2 | 3 | 4 | 5 | 6 | 7 | 8 | 9 | 10
減衰量 |  | 200 | [dB] |  | フィルタ段数 |  | 4.5 | 段 |  |  |  | 1 | L[H] | － | － | － | － | － | － | － | － | －
[13 empty] | 0.015915 | － | － | － | － | － | － | － | － | －
バターワースＬＰＦ 減衰特性 | [12 empty] | C[F] | － | － | － | － | － | － | － | － | －
3dBｶｯﾄｵﾌ周波数 |  | 1000 | [Hz] | [9 empty] | 6.3662e-06 | － | － | － | － | － | － | － | － | －
周波数 | Ω=f/fc | 段数 n | [9 empty] | 2 | L[H] | C[F] | － | － | － | － | － | － | － | －
|  | 1 | 2 | 3 | 4 | 5 | 6 | 7 | 8 | 9 | 10 |  | 0.011254 | 4.5016e-06 | － | － | － | － | － | － | － | －
0 | 0 | 0 | 0 | 0 | 0 | 0 | 0 | 0 | 0 | 0 | 0 |  | C[F] | L[H] | － | － | － | － | － | － | － | －
20 | 0.02 | 0.0017368 | 6.9487e-07 | 2.7795e-10 | 1.109e-13 | 0 | 0 | 0 | 0 | 0 | 0 |  | 4.5016e-06 | 0.011254 | － | － | － | － | － | － | － | －
40 | 0.04 | 0.0069432 | 1.1118e-05 | 1.7789e-08 | 2.8462e-11 | 4.5323e-14 | 0 | 0 | 0 | 0 | 0 | 3 | L[H] | C[F] | L[H] | － | － | － | － | － | － | －
60 | 0.06 | 0.015607 | 5.6284e-05 | 2.0262e-07 | 7.2945e-10 | 2.6259e-12 | 9.6433e-15 | 0 | 0 | 0 | 0 |  | 0.0079577 | 6.3662e-06 | 0.0079577 | － | － | － | － | － | － | －
80 | 0.08 | 0.027706 | 0.00017788 | 1.1385e-06 | 7.2863e-09 | 4.6632e-11 | 2.9798e-13 | 1.9287e-15 | 0 | 0 | 0 |  | C[F] | L[H] | C[F] | － | － | － | － | － | － | －
100 | 0.1 | 0.043214 | 0.00043427 | 4.3429e-06 | 4.3429e-08 | 4.3429e-10 | 4.3433e-12 | 4.3395e-14 | 0 | 0 | 0 |  | 3.1831e-06 | 0.015915 | 3.1831e-06 | － | － | － | － | － | － | －
120 | 0.12 | 0.062092 | 0.00090046 | 1.2968e-05 | 1.8674e-07 | 2.689e-09 | 3.8723e-11 | 5.5738e-13 | 7.7146e-15 | 0 | 0 | 4 | L[H] | C[F] | L[H] | C[F] | － | － | － | － | － | －
140 | 0.14 | 0.084298 | 0.0016681 | 3.27e-05 | 6.4093e-07 | 1.2562e-08 | 2.4622e-10 | 4.8255e-12 | 9.4504e-14 | 1.9287e-15 | 0 |  | 0.0060906 | 5.8816e-06 | 0.014704 | 2.4362e-06 | － | － | － | － | － | －
160 | 0.16 | 0.10978 | 0.0028453 | 7.2862e-05 | 1.8653e-06 | 4.7751e-08 | 1.2224e-09 | 3.1294e-11 | 8.0136e-13 | 2.0251e-14 | 9.6433e-16 |  | C[F] | L[H] | C[F] | L[H] | － | － | － | － | － | －
180 | 0.18 | 0.13848 | 0.0045567 | 0.00014771 | 4.7859e-06 | 1.5506e-07 | 5.0241e-09 | 1.6278e-10 | 5.2739e-12 | 1.7069e-13 | 5.786e-15 |  | 2.4362e-06 | 0.014704 | 5.8816e-06 | 0.0060906 | － | － | － | － | － | －
200 | 0.2 | 0.17033 | 0.0069432 | 0.00027794 | 1.1118e-05 | 4.4472e-07 | 1.7789e-08 | 7.1155e-10 | 2.8462e-11 | 1.1389e-12 | 4.5323e-14 | 5 | L[H] | C[F] | L[H] | C[F] | L[H] | － | － | － | － | －
220 | 0.22 | 0.20527 | 0.010162 | 0.00049237 | 2.3832e-05 | 1.1535e-06 | 5.5829e-08 | 2.7021e-09 | 1.3078e-10 | 6.3298e-12 | 3.0666e-13 |  | 0.0049182 | 5.1504e-06 | 0.015915 | 5.1504e-06 | 0.0049182 | － | － | － | － | －
240 | 0.24 | 0.24321 | 0.014385 | 0.00082987 | 4.7805e-05 | 2.7536e-06 | 1.5861e-07 | 9.1357e-09 | 5.2622e-10 | 3.031e-11 | 1.7454e-12 |  | C[F] | L[H] | C[F] | L[H] | C[F] | － | － | － | － | －
260 | 0.26 | 0.28409 | 0.019801 | 0.0013414 | 9.0691e-05 | 6.1308e-06 | 4.1444e-07 | 2.8016e-08 | 1.8939e-09 | 1.2803e-10 | 8.6548e-12 |  | 1.9673e-06 | 0.012876 | 6.3662e-06 | 0.012876 | 1.9673e-06 | － | － | － | － | －
280 | 0.28 | 0.3278 | 0.026612 | 0.0020923 | 0.00016407 | 1.2864e-05 | 1.0085e-06 | 7.9067e-08 | 6.1989e-09 | 4.8599e-10 | 3.8102e-11 | 6 | L[H] | C[F] | L[H] | C[F] | L[H] | C[F] | － | － | － | －
300 | 0.3 | 0.37426 | 0.035036 | 0.0031649 | 0.00028493 | 2.5645e-05 | 2.308e-06 | 2.0772e-07 | 1.8695e-08 | 1.6825e-09 | 1.5143e-10 |  | 0.0041192 | 4.5016e-06 | 0.015373 | 6.1493e-06 | 0.011254 | 1.6477e-06 | － | － | － | －
320 | 0.32 | 0.42339 | 0.045302 | 0.0046607 | 0.00047749 | 4.8897e-05 | 5.0071e-06 | 5.1272e-07 | 5.2503e-08 | 5.3763e-09 | 5.5053e-10 |  | C[F] | L[H] | C[F] | L[H] | C[F] | L[H] | － | － | － | －
340 | 0.34 | 0.47509 | 0.057652 | 0.0067038 | 0.00077549 | 8.9654e-05 | 1.0364e-05 | 1.1981e-06 | 1.385e-07 | 1.601e-08 | 1.8508e-09 |  | 1.6477e-06 | 0.011254 | 6.1493e-06 | 0.015373 | 4.5016e-06 | 0.0041192 | － | － | － | －
360 | 0.36 | 0.52925 | 0.072339 | 0.0094434 | 0.001225 | 0.00015878 | 2.0578e-05 | 2.667e-06 | 3.4564e-07 | 4.4795e-08 | 5.8054e-09 | 7 | L[H] | C[F] | L[H] | C[F] | L[H] | C[F] | L[H] | － | － | －
380 | 0.38 | 0.58578 | 0.089625 | 0.013057 | 0.0018878 | 0.00027265 | 3.9372e-05 | 5.6853e-06 | 8.2096e-07 | 1.1855e-07 | 1.7118e-08 |  | 0.0035415 | 3.9693e-06 | 0.014339 | 6.3662e-06 | 0.014339 | 3.9693e-06 | 0.0035415 | － | － | －
400 | 0.4 | 0.64458 | 0.10978 | 0.017752 | 0.0028453 | 0.00045537 | 7.2862e-05 | 1.1658e-05 | 1.8653e-06 | 2.9844e-07 | 4.7751e-08 |  | C[F] | L[H] | C[F] | L[H] | C[F] | L[H] | C[F] | － | － | －
420 | 0.42 | 0.70555 | 0.13308 | 0.023773 | 0.0042031 | 0.00074172 | 0.00013085 | 2.3082e-05 | 4.0717e-06 | 7.1824e-07 | 1.267e-07 |  | 1.4166e-06 | 0.0099231 | 5.7357e-06 | 0.015915 | 5.7357e-06 | 0.0099231 | 1.4166e-06 | － | － | －
440 | 0.44 | 0.76859 | 0.1598 | 0.0314 | 0.0060968 | 0.001181 | 0.00022867 | 4.4271e-05 | 8.5709e-06 | 1.6593e-06 | 3.2125e-07 | 8 | L[H] | C[F] | L[H] | C[F] | L[H] | C[F] | L[H] | C[F] | － | －
460 | 0.46 | 0.83359 | 0.19023 | 0.040953 | 0.0086979 | 0.0018419 | 0.00038982 | 8.2488e-05 | 1.7455e-05 | 3.6934e-06 | 7.8152e-07 |  | 0.003105 | 3.5369e-06 | 0.013233 | 6.2439e-06 | 0.01561 | 5.2933e-06 | 0.0088422 | 1.242e-06 | － | －
480 | 0.48 | 0.90046 | 0.22463 | 0.052795 | 0.012221 | 0.0028187 | 0.0006496 | 0.00014968 | 3.4486e-05 | 7.9456e-06 | 1.8307e-06 |  | C[F] | L[H] | C[F] | L[H] | C[F] | L[H] | C[F] | L[H] | － | －
500 | 0.5 | 0.9691 | 0.26329 | 0.067334 | 0.016932 | 0.0042391 | 0.0010602 | 0.00026506 | 6.6268e-05 | 1.6567e-05 | 4.1418e-06 |  | 1.242e-06 | 0.0088422 | 5.2933e-06 | 0.01561 | 6.2439e-06 | 0.013233 | 3.5369e-06 | 0.003105 | － | －
520 | 0.52 | 1.0394 | 0.30647 | 0.085025 | 0.023155 | 0.0062734 | 0.0016972 | 0.000459 | 0.00012412 | 3.3562e-05 | 9.0751e-06 | 9 | L[H] | C[F] | L[H] | C[F] | L[H] | C[F] | L[H] | C[F] | L[H] | －
540 | 0.54 | 1.1113 | 0.35442 | 0.10637 | 0.031287 | 0.0091467 | 0.0026692 | 0.0007785 | 0.00022702 | 6.6202e-05 | 1.9304e-05 |  | 0.0027637 | 3.1831e-06 | 0.012192 | 5.9823e-06 | 0.015915 | 5.9823e-06 | 0.012192 | 3.1831e-06 | 0.0027637 | －
560 | 0.56 | 1.1846 | 0.40739 | 0.13192 | 0.041802 | 0.013152 | 0.0041289 | 0.0012952 | 0.00040623 | 0.0001274 | 3.9952e-05 |  | C[F] | L[H] | C[F] | L[H] | C[F] | L[H] | C[F] | L[H] | C[F] | －
580 | 0.58 | 1.2594 | 0.4656 | 0.16226 | 0.055264 | 0.018669 | 0.0062893 | 0.0021168 | 0.00071219 | 0.00023959 | 8.0601e-05 |  | 1.1055e-06 | 0.0079577 | 4.8768e-06 | 0.014956 | 6.3662e-06 | 0.014956 | 4.8768e-06 | 0.0079577 | 1.1055e-06 | －
600 | 0.6 | 1.3354 | 0.52925 | 0.19804 | 0.072339 | 0.026181 | 0.0094434 | 0.003402 | 0.001225 | 0.00044105 | 0.00015878 | 10 | L[H] | C[F] | L[H] | C[F] | L[H] | C[F] | L[H] | C[F] | L[H] | C[F]
620 | 0.62 | 1.4126 | 0.59852 | 0.23993 | 0.093804 | 0.036298 | 0.013989 | 0.0053827 | 0.0020699 | 0.00079578 | 0.00030592 |  | 0.0024897 | 2.8902e-06 | 0.011254 | 5.6723e-06 | 0.01572 | 6.2878e-06 | 0.014181 | 4.5016e-06 | 0.0072255 | 9.9589e-07
640 | 0.64 | 1.491 | 0.67358 | 0.28864 | 0.12055 | 0.049784 | 0.020461 | 0.0083924 | 0.0034395 | 0.0014091 | 0.00057724 |  | C[F] | L[H] | C[F] | L[H] | C[F] | L[H] | C[F] | L[H] | C[F] | L[H]
660 | 0.66 | 1.5703 | 0.75455 | 0.3449 | 0.15361 | 0.067583 | 0.029569 | 0.012905 | 0.0056261 | 0.0024516 | 0.0010681 |  | 9.9589e-07 | 0.0072255 | 4.5016e-06 | 0.014181 | 6.2878e-06 | 0.01572 | 5.6723e-06 | 0.011254 | 2.8902e-06 | 0.0024897
680 | 0.68 | 1.6507 | 0.84152 | 0.40945 | 0.19414 | 0.09085 | 0.042245 | 0.019585 | 0.0090672 | 0.004195 | 0.0019403
700 | 0.7 | 1.7319 | 0.93457 | 0.48305 | 0.24341 | 0.12098 | 0.0597 | 0.029355 | 0.014409 | 0.0070664 | 0.003464 | 正規化回路 部品定数表
720 | 0.72 | 1.8139 | 1.0337 | 0.56643 | 0.30284 | 0.15963 | 0.083482 | 0.043477 | 0.022593 | 0.011727 | 0.0060832 | 段数 | 場所
740 | 0.74 | 1.8966 | 1.139 | 0.6603 | 0.37394 | 0.20875 | 0.11555 | 0.063656 | 0.034974 | 0.019186 | 0.010517 |  | 1 | 2 | 3 | 4 | 5 | 6 | 7 | 8 | 9 | 10
760 | 0.76 | 1.98 | 1.2503 | 0.76531 | 0.45833 | 0.2706 | 0.15835 | 0.092163 | 0.053472 | 0.030966 | 0.017913 | 1 | 2 | － | － | － | － | － | － | － | － | －
780 | 0.78 | 2.0639 | 1.3677 | 0.88207 | 0.55765 | 0.34772 | 0.21485 | 0.13198 | 0.080771 | 0.04932 | 0.030073 | 2 | 1.4142 | 1.4142 | － | － | － | － | － | － | － | －
800 | 0.8 | 2.1484 | 1.491 | 1.0111 | 0.67358 | 0.44294 | 0.28864 | 0.18692 | 0.12055 | 0.077539 | 0.049784 | 3 | 1 | 2 | 1 | － | － | － | － | － | － | －
820 | 0.82 | 2.2334 | 1.62 | 1.1528 | 0.80776 | 0.55932 | 0.3839 | 0.26183 | 0.17778 | 0.12034 | 0.081281 | 4 | 0.76537 | 1.8478 | 1.8478 | 0.76537 | － | － | － | － | － | －
840 | 0.84 | 2.3188 | 1.7547 | 1.3075 | 0.96171 | 0.70001 | 0.50538 | 0.36261 | 0.25896 | 0.18432 | 0.13086 | 5 | 0.61803 | 1.618 | 2 | 1.618 | 0.61803 | － | － | － | － | －
860 | 0.86 | 2.4045 | 1.8949 | 1.4754 | 1.1368 | 0.86823 | 0.65832 | 0.49626 | 0.3724 | 0.27846 | 0.20765 | 6 | 0.51764 | 1.4142 | 1.9319 | 1.9319 | 1.4142 | 0.51764 | － | － | － | －
880 | 0.88 | 2.4905 | 2.0404 | 1.6566 | 1.3342 | 1.067 | 0.84816 | 0.67077 | 0.52824 | 0.41455 | 0.32443 | 7 | 0.44504 | 1.247 | 1.8019 | 2 | 1.8019 | 1.247 | 0.44504 | － | － | －
900 | 0.9 | 2.5768 | 2.1909 | 1.851 | 1.5548 | 1.2991 | 1.0803 | 0.8947 | 0.73829 | 0.60734 | 0.49829 | 8 | 0.39018 | 1.1111 | 1.6629 | 1.9616 | 1.9616 | 1.6629 | 1.1111 | 0.39018 | － | －
920 | 0.92 | 2.6633 | 2.3462 | 2.0584 | 1.799 | 1.5667 | 1.3598 | 1.1767 | 1.0154 | 0.87404 | 0.7507 | 9 | 0.3473 | 1 | 1.5321 | 1.8794 | 2 | 1.8794 | 1.5321 | 1 | 0.3473 | －
940 | 0.94 | 2.7499 | 2.506 | 2.2785 | 2.0671 | 1.8713 | 1.6906 | 1.5245 | 1.3722 | 1.233 | 1.1063 | 10 | 0.31287 | 0.90798 | 1.4142 | 1.782 | 1.9754 | 1.9754 | 1.782 | 1.4142 | 0.90798 | 0.31287
960 | 0.96 | 2.8366 | 2.6702 | 2.5109 | 2.3588 | 2.2137 | 2.0756 | 1.9442 | 1.8196 | 1.7015 | 1.5897
980 | 0.98 | 2.9234 | 2.8384 | 2.7551 | 2.6735 | 2.5937 | 2.5157 | 2.4394 | 2.3649 | 2.292 | 2.2209
1000 | 1 | 3.0103 | 3.0103 | 3.0103 | 3.0103 | 3.0103 | 3.0103 | 3.0103 | 3.0103 | 3.0103 | 3.0103
1020 | 1.02 | 3.0972 | 3.1857 | 3.276 | 3.3679 | 3.4616 | 3.5569 | 3.6539 | 3.7526 | 3.8529 | 3.9549
1040 | 1.04 | 3.184 | 3.3643 | 3.5513 | 3.7449 | 3.9449 | 4.1515 | 4.3643 | 4.5833 | 4.8084 | 5.0394
1060 | 1.06 | 3.2707 | 3.5458 | 3.8355 | 4.1394 | 4.4574 | 4.7888 | 5.1334 | 5.4905 | 5.8595 | 6.2399
1080 | 1.08 | 3.3574 | 3.73 | 4.1278 | 4.5499 | 4.9954 | 5.4632 | 5.9519 | 6.4601 | 6.9862 | 7.5289
1100 | 1.1 | 3.4439 | 3.9166 | 4.4272 | 4.9743 | 5.5555 | 6.1684 | 6.8101 | 7.478 | 8.169 | 8.8804
1120 | 1.12 | 3.5303 | 4.1053 | 4.7332 | 5.4108 | 6.134 | 6.8984 | 7.699 | 8.5311 | 9.3902 | 10.272
1140 | 1.14 | 3.6165 | 4.2958 | 5.0447 | 5.8575 | 6.7276 | 7.6477 | 8.6102 | 9.6082 | 10.6353 | 11.686
1160 | 1.16 | 3.7025 | 4.4881 | 5.361 | 6.3128 | 7.3331 | 8.4111 | 9.5364 | 10.6996 | 11.8928 | 13.1092
1180 | 1.18 | 3.7883 | 4.6817 | 5.6815 | 6.775 | 7.9476 | 9.1843 | 10.4717 | 11.7981 | 13.1541 | 14.5321
1200 | 1.2 | 3.8739 | 4.8765 | 6.0054 | 7.2426 | 8.5683 | 9.9634 | 11.4111 | 12.8978 | 14.4128 | 15.9481
1220 | 1.22 | 3.9592 | 5.0723 | 6.332 | 7.7142 | 9.1932 | 10.7453 | 12.3508 | 13.9942 | 15.6643 | 17.3526
1240 | 1.24 | 4.0442 | 5.2688 | 6.6607 | 8.1885 | 9.8202 | 11.5274 | 13.2877 | 15.0843 | 16.9054 | 18.7427
1260 | 1.26 | 4.129 | 5.466 | 6.991 | 8.6645 | 10.4476 | 12.3076 | 14.2194 | 16.1656 | 18.134 | 20.1166
1280 | 1.28 | 4.2134 | 5.6636 | 7.3224 | 9.1412 | 11.0741 | 13.0841 | 15.1443 | 17.2364 | 19.3485 | 21.473
1300 | 1.3 | 4.2975 | 5.8615 | 7.6543 | 9.6177 | 11.6985 | 13.8557 | 16.061 | 18.2957 | 20.5483 | 22.8115
1320 | 1.32 | 4.3813 | 6.0595 | 7.9864 | 10.0933 | 12.3197 | 14.6214 | 16.9685 | 19.3427 | 21.7325 | 24.1316
1340 | 1.34 | 4.4648 | 6.2574 | 8.3183 | 10.5673 | 12.9371 | 15.3803 | 17.8662 | 20.3768 | 22.9012 | 25.4334
1360 | 1.36 | 4.5478 | 6.4552 | 8.6496 | 11.0392 | 13.55 | 16.1318 | 18.7537 | 21.3978 | 24.0541 | 26.717
1380 | 1.38 | 4.6306 | 6.6528 | 8.98 | 11.5086 | 14.1579 | 16.8756 | 19.6306 | 22.4057 | 25.1914 | 27.9827
1400 | 1.4 | 4.7129 | 6.8499 | 9.3093 | 11.975 | 14.7604 | 17.6113 | 20.4968 | 23.4004 | 26.3132 | 29.2308
1420 | 1.42 | 4.7949 | 7.0465 | 9.6371 | 12.4381 | 15.3572 | 18.3387 | 21.3523 | 24.382 | 27.4198 | 30.4616
1440 | 1.44 | 4.8765 | 7.2426 | 9.9634 | 12.8978 | 15.9481 | 19.0578 | 22.197 | 25.3507 | 28.5114 | 31.6755
1460 | 1.46 | 4.9577 | 7.438 | 10.2879 | 13.3537 | 16.5329 | 19.7684 | 23.0311 | 26.3066 | 29.5883 | 32.8728
1480 | 1.48 | 5.0385 | 7.6327 | 10.6105 | 13.8056 | 17.1115 | 20.4706 | 23.8546 | 27.2501 | 30.6508 | 34.0541
1500 | 1.5 | 5.1188 | 7.8265 | 10.9309 | 14.2535 | 17.6838 | 21.1643 | 24.6676 | 28.1812 | 31.6994 | 35.2196
1520 | 1.52 | 5.1988 | 8.0195 | 11.2492 | 14.6973 | 18.2498 | 21.8497 | 25.4704 | 29.1003 | 32.7342 | 36.3697
1540 | 1.54 | 5.2784 | 8.2115 | 11.5652 | 15.1368 | 18.8096 | 22.5268 | 26.2632 | 30.0077 | 33.7556 | 37.5049
1560 | 1.56 | 5.3575 | 8.4026 | 11.8788 | 15.5721 | 19.363 | 23.1958 | 27.046 | 30.9035 | 34.7639 | 38.6255
1580 | 1.58 | 5.4362 | 8.5926 | 12.19 | 16.003 | 19.9103 | 23.8568 | 27.8192 | 31.788 | 35.7594 | 39.7319
1600 | 1.6 | 5.5145 | 8.7815 | 12.4986 | 16.4296 | 20.4513 | 24.5098 | 28.5828 | 32.6616 | 36.7425 | 40.8244
1620 | 1.62 | 5.5924 | 8.9694 | 12.8048 | 16.8518 | 20.9862 | 25.1551 | 29.3372 | 33.5243 | 37.7134 | 41.9033
1640 | 1.64 | 5.6698 | 9.1561 | 13.1083 | 17.2697 | 21.5151 | 25.7927 | 30.0824 | 34.3766 | 38.6725 | 42.969
1660 | 1.66 | 5.7468 | 9.3416 | 13.4092 | 17.6833 | 22.0381 | 26.4229 | 30.8187 | 35.2186 | 39.6199 | 44.0218
1680 | 1.68 | 5.8234 | 9.526 | 13.7075 | 18.0926 | 22.5551 | 27.0457 | 31.5463 | 36.0506 | 40.5561 | 45.062
1700 | 1.7 | 5.8995 | 9.7091 | 14.0032 | 18.4977 | 23.0664 | 27.6613 | 32.2654 | 36.8727 | 41.4811 | 46.0899
1720 | 1.72 | 5.9752 | 9.891 | 14.2963 | 18.8986 | 23.572 | 28.2699 | 32.9762 | 37.6853 | 42.3954 | 47.1058
1740 | 1.74 | 6.0505 | 10.0717 | 14.5867 | 19.2953 | 24.072 | 28.8715 | 33.6788 | 38.4885 | 43.2991 | 48.1099
1760 | 1.76 | 6.1253 | 10.2511 | 14.8745 | 19.6879 | 24.5665 | 29.4664 | 34.3734 | 39.2825 | 44.1924 | 49.1026
1780 | 1.78 | 6.1997 | 10.4292 | 15.1596 | 20.0765 | 25.0556 | 30.0547 | 35.0602 | 40.0676 | 45.0757 | 50.084
1800 | 1.8 | 6.2737 | 10.6061 | 15.4422 | 20.461 | 25.5394 | 30.6365 | 35.7393 | 40.844 | 45.9492 | 51.0545
1820 | 1.82 | 6.3472 | 10.7817 | 15.7222 | 20.8416 | 26.018 | 31.2119 | 36.411 | 41.6117 | 46.8129 | 52.0143
1840 | 1.84 | 6.4203 | 10.956 | 15.9996 | 21.2184 | 26.4915 | 31.781 | 37.0753 | 42.3711 | 47.6673 | 52.9636
1860 | 1.86 | 6.493 | 11.129 | 16.2744 | 21.5912 | 26.96 | 32.3441 | 37.7325 | 43.1223 | 48.5124 | 53.9026
1880 | 1.88 | 6.5652 | 11.3008 | 16.5467 | 21.9604 | 27.4237 | 32.9012 | 38.3827 | 43.8654 | 49.3485 | 54.8316
1900 | 1.9 | 6.637 | 11.4712 | 16.8166 | 22.3258 | 27.8824 | 33.4524 | 39.026 | 44.6007 | 50.1757 | 55.7507
1920 | 1.92 | 6.7084 | 11.6404 | 17.0839 | 22.6876 | 28.3365 | 33.9979 | 39.6626 | 45.3283 | 50.9943 | 56.6603
1940 | 1.94 | 6.7794 | 11.8083 | 17.3488 | 23.0457 | 28.7859 | 34.5377 | 40.2926 | 46.0484 | 51.8043 | 57.5604
1960 | 1.96 | 6.8499 | 11.975 | 17.6113 | 23.4004 | 29.2308 | 35.0721 | 40.9162 | 46.7611 | 52.6061 | 58.4512
1980 | 1.98 | 6.92 | 12.1404 | 17.8714 | 23.7516 | 29.6712 | 35.601 | 41.5334 | 47.4665 | 53.3998 | 59.333
2000 | 2 | 6.9897 | 12.3045 | 18.1291 | 24.0993 | 30.1072 | 36.1247 | 42.1445 | 48.1649 | 54.1854 | 60.206
2020 | 2.02 | 7.059 | 12.4674 | 18.3845 | 24.4437 | 30.539 | 36.6431 | 42.7494 | 48.8563 | 54.9633 | 61.0703
2040 | 2.04 | 7.1278 | 12.629 | 18.6377 | 24.7849 | 30.9665 | 37.1565 | 43.3484 | 49.5409 | 55.7334 | 61.926
2060 | 2.06 | 7.1963 | 12.7894 | 18.8885 | 25.1227 | 31.3899 | 37.6648 | 43.9416 | 50.2188 | 56.4961 | 62.7734
2080 | 2.08 | 7.2643 | 12.9486 | 19.1371 | 25.4574 | 31.8092 | 38.1683 | 44.529 | 50.8902 | 57.2514 | 63.6127
2100 | 2.1 | 7.332 | 13.1065 | 19.3835 | 25.789 | 32.2245 | 38.6669 | 45.1108 | 51.5551 | 57.9995 | 64.4439
2120 | 2.12 | 7.3992 | 13.2633 | 19.6277 | 26.1175 | 32.636 | 39.1608 | 45.6871 | 52.2138 | 58.7405 | 65.2672
2140 | 2.14 | 7.466 | 13.4188 | 19.8698 | 26.443 | 33.0435 | 39.6501 | 46.258 | 52.8662 | 59.4745 | 66.0828
2160 | 2.16 | 7.5325 | 13.5732 | 20.1098 | 26.7655 | 33.4473 | 40.1349 | 46.8236 | 53.5126 | 60.2017 | 66.8908
2180 | 2.18 | 7.5985 | 13.7264 | 20.3477 | 27.085 | 33.8474 | 40.6152 | 47.384 | 54.1531 | 60.9222 | 67.6913
2200 | 2.2 | 7.6641 | 13.8785 | 20.5835 | 27.4017 | 34.2439 | 41.0911 | 47.9392 | 54.7876 | 61.6361 | 68.4845
2220 | 2.22 | 7.7294 | 14.0293 | 20.8173 | 27.7156 | 34.6368 | 41.5627 | 48.4895 | 55.4165 | 62.3435 | 69.2706
2240 | 2.24 | 7.7942 | 14.1791 | 21.0491 | 28.0267 | 35.0262 | 42.03 | 49.0348 | 56.0397 | 63.0446 | 70.0496
2260 | 2.26 | 7.8587 | 14.3277 | 21.279 | 28.3351 | 35.4121 | 42.4933 | 49.5752 | 56.6574 | 63.7395 | 70.8217
2280 | 2.28 | 7.9228 | 14.4752 | 21.5069 | 28.6407 | 35.7946 | 42.9524 | 50.1109 | 57.2696 | 64.4283 | 71.587
2300 | 2.3 | 7.9865 | 14.6216 | 21.7329 | 28.9438 | 36.1738 | 43.4075 | 50.6419 | 57.8765 | 65.111 | 72.3456
2320 | 2.32 | 8.0498 | 14.7669 | 21.957 | 29.2442 | 36.5498 | 43.8587 | 51.1684 | 58.4781 | 65.7878 | 73.0976
2340 | 2.34 | 8.1128 | 14.9111 | 22.1793 | 29.5421 | 36.9225 | 44.3061 | 51.6902 | 59.0745 | 66.4589 | 73.8432
2360 | 2.36 | 8.1754 | 15.0543 | 22.3998 | 29.8375 | 37.292 | 44.7496 | 52.2077 | 59.6659 | 67.1242 | 74.5824
2380 | 2.38 | 8.2376 | 15.1964 | 22.6184 | 30.1304 | 37.6584 | 45.1894 | 52.7208 | 60.2523 | 67.7839 | 75.3154
2400 | 2.4 | 8.2995 | 15.3374 | 22.8353 | 30.4208 | 38.0218 | 45.6255 | 53.2296 | 60.8338 | 68.438 | 76.0422
2420 | 2.42 | 8.361 | 15.4774 | 23.0505 | 30.7089 | 38.3822 | 46.058 | 53.7342 | 61.4105 | 69.0868 | 76.7631
2440 | 2.44 | 8.4221 | 15.6164 | 23.2639 | 30.9946 | 38.7396 | 46.4869 | 54.2346 | 61.9824 | 69.7302 | 77.478
2460 | 2.46 | 8.4829 | 15.7544 | 23.4757 | 31.278 | 39.094 | 46.9123 | 54.7309 | 62.5496 | 70.3683 | 78.187
2480 | 2.48 | 8.5433 | 15.8914 | 23.6857 | 31.5592 | 39.4457 | 47.3343 | 55.2232 | 63.1123 | 71.0013 | 78.8903
2500 | 2.5 | 8.6034 | 16.0274 | 23.8942 | 31.838 | 39.7945 | 47.7529 | 55.7116 | 63.6704 | 71.6292 | 79.588
2520 | 2.52 | 8.6631 | 16.1624 | 24.101 | 32.1147 | 40.1405 | 48.1681 | 56.1961 | 64.2241 | 72.2521 | 80.2801
2540 | 2.54 | 8.7225 | 16.2965 | 24.3062 | 32.3892 | 40.4838 | 48.5801 | 56.6767 | 64.7734 | 72.8701 | 80.9667
2560 | 2.56 | 8.7815 | 16.4296 | 24.5098 | 32.6616 | 40.8244 | 48.9889 | 57.1536 | 65.3184 | 73.4832 | 81.648
2580 | 2.58 | 8.8402 | 16.5617 | 24.7119 | 32.9318 | 41.1623 | 49.3944 | 57.6268 | 65.8592 | 74.0915 | 82.3239
2600 | 2.6 | 8.8986 | 16.6929 | 24.9124 | 33.1999 | 41.4976 | 49.7968 | 58.0963 | 66.3957 | 74.6952 | 82.9947
2620 | 2.62 | 8.9567 | 16.8233 | 25.1115 | 33.4661 | 41.8304 | 50.1962 | 58.5622 | 66.9282 | 75.2942 | 83.6603
2640 | 2.64 | 9.0144 | 16.9527 | 25.309 | 33.7302 | 42.1607 | 50.5925 | 59.0246 | 67.4566 | 75.8887 | 84.3208
2660 | 2.66 | 9.0717 | 17.0812 | 25.5051 | 33.9923 | 42.4884 | 50.9858 | 59.4834 | 67.9811 | 76.4787 | 84.9763
2680 | 2.68 | 9.1288 | 17.2088 | 25.6998 | 34.2524 | 42.8137 | 51.3762 | 59.9389 | 68.5016 | 77.0643 | 85.627
2700 | 2.7 | 9.1855 | 17.3355 | 25.893 | 34.5106 | 43.1366 | 51.7637 | 60.3909 | 69.0182 | 77.6455 | 86.2728
2720 | 2.72 | 9.242 | 17.4614 | 26.0848 | 34.767 | 43.4571 | 52.1483 | 60.8397 | 69.531 | 78.2224 | 86.9138
2740 | 2.74 | 9.2981 | 17.5864 | 26.2753 | 35.0214 | 43.7752 | 52.5301 | 61.2851 | 70.0401 | 78.7951 | 87.5501
2760 | 2.76 | 9.3539 | 17.7106 | 26.4644 | 35.274 | 44.0911 | 52.9091 | 61.7273 | 70.5455 | 79.3636 | 88.1818
2780 | 2.78 | 9.4093 | 17.8339 | 26.6521 | 35.5248 | 44.4046 | 53.2854 | 62.1663 | 71.0472 | 79.9281 | 88.809
2800 | 2.8 | 9.4645 | 17.9564 | 26.8385 | 35.7738 | 44.7159 | 53.659 | 62.6021 | 71.5453 | 80.4884 | 89.4316
2820 | 2.82 | 9.5194 | 18.0781 | 27.0236 | 36.021 | 45.025 | 54.0299 | 63.0349 | 72.0399 | 81.0448 | 90.0498
2840 | 2.84 | 9.574 | 18.199 | 27.2074 | 36.2665 | 45.332 | 54.3982 | 63.4646 | 72.5309 | 81.5973 | 90.6637
2860 | 2.86 | 9.6282 | 18.3191 | 27.3899 | 36.5103 | 45.6367 | 54.7639 | 63.8912 | 73.0186 | 82.1459 | 91.2732
2880 | 2.88 | 9.6822 | 18.4384 | 27.5712 | 36.7523 | 45.9394 | 55.1271 | 64.3149 | 73.5028 | 82.6906 | 91.8785
2900 | 2.9 | 9.7359 | 18.5569 | 27.7512 | 36.9927 | 46.2399 | 55.4878 | 64.7357 | 73.9837 | 83.2316 | 92.4796
2920 | 2.92 | 9.7893 | 18.6746 | 27.93 | 37.2314 | 46.5384 | 55.846 | 65.1536 | 74.4613 | 83.7689 | 93.0766
2940 | 2.94 | 9.8424 | 18.7916 | 28.1076 | 37.4686 | 46.8348 | 56.2017 | 65.5686 | 74.9356 | 84.3025 | 93.6695
2960 | 2.96 | 9.8952 | 18.9079 | 28.284 | 37.7041 | 47.1293 | 56.555 | 65.9808 | 75.4067 | 84.8325 | 94.2583
2980 | 2.98 | 9.9477 | 19.0234 | 28.4592 | 37.938 | 47.4217 | 56.906 | 66.3903 | 75.8746 | 85.3589 | 94.8433
3000 | 3 | 10 | 19.1381 | 28.6332 | 38.1704 | 47.7122 | 57.2546 | 66.797 | 76.3394 | 85.8818 | 95.4243
3020 | 3.02 | 10.052 | 19.2522 | 28.8061 | 38.4012 | 48.0008 | 57.6008 | 67.201 | 76.8011 | 86.4012 | 96.0014
3040 | 3.04 | 10.1037 | 19.3655 | 28.9779 | 38.6305 | 48.2874 | 57.9448 | 67.6023 | 77.2598 | 86.9172 | 96.5747
3060 | 3.06 | 10.1551 | 19.4781 | 29.1486 | 38.8583 | 48.5722 | 58.2866 | 68.001 | 77.7154 | 87.4299 | 97.1443
3080 | 3.08 | 10.2063 | 19.59 | 29.3181 | 39.0846 | 48.8551 | 58.6261 | 68.3971 | 78.1681 | 87.9391 | 97.7101

## Sheet1
リップル | n | 部番と部品定数 コイル:[H]、コンデンサ:[F]
|  | L1、C1 | L2、C2 | L3、C3 | L4、C4 | L5、C5 | L6、C6 | L7、C7 | L8、C8 | L9、C9
0.01dB | 3 | 1.1811 | 1.8214 | 1.1811 | － | － | － | － | － | －
| 5 | 0.9766 | 1.6849 | 2.0367 | 1.6849 | 0.9766 | － | － | － | －
| 7 | 0.91273 | 1.5947 | 2.0021 | 1.8704 | 2.0021 | 1.5947 | 0.91273 | － | －
| 9 | 0.88538 | 1.5513 | 1.9615 | 1.8616 | 2.0717 | 1.8616 | 1.9615 | 1.5513 | 0.88538
0.02dB | 3 | 1.2334 | 1.7717 | 1.2334 | － | － | － | － | － | －
| 5 | 1.0484 | 1.6643 | 2.0726 | 1.6643 | 1.0484 | － | － | － | －
| 7 | 0.99123 | 1.5908 | 2.0477 | 1.8319 | 2.0477 | 1.5908 | 0.99123 | － | －
| 9 | 0.96686 | 1.5554 | 2.0144 | 1.8269 | 2.1125 | 1.8269 | 2.0144 | 1.5554 | 0.96686
0.05dB | 3 | 1.3298 | 1.6832 | 1.3298 | － | － | － | － | － | －
| 5 | 1.1735 | 1.6156 | 2.149 | 1.6156 | 1.1735 | － | － | － | －
| 7 | 1.1259 | 1.5637 | 2.137 | 1.7588 | 2.137 | 1.5637 | 1.1259 | － | －
| 9 | 1.1057 | 1.5386 | 2.113 | 1.7584 | 2.1965 | 1.7584 | 2.113 | 1.5386 | 1.1057
0.1dB | 3 | 1.4329 | 1.5937 | 1.4329 | － | － | － | － | － | －
| 5 | 1.3013 | 1.5559 | 2.2411 | 1.5559 | 1.3013 | － | － | － | －
| 7 | 1.2615 | 1.5196 | 2.2393 | 1.6804 | 2.2393 | 1.5196 | 1.2615 | － | －
| 9 | 1.2447 | 1.5017 | 2.222 | 1.6829 | 2.2957 | 1.6829 | 2.222 | 1.5017 | 1.2447
0.2dB | 3 | 1.5755 | 1.4792 | 1.5755 | － | － | － | － | － | －
| 5 | 1.4723 | 1.4696 | 2.3809 | 1.4696 | 1.4723 | － | － | － | －
| 7 | 1.4412 | 1.4474 | 2.3899 | 1.5754 | 2.3899 | 1.4474 | 1.4412 | － | －
| 9 | 1.428 | 1.4361 | 2.3792 | 1.5805 | 2.4446 | 1.5805 | 2.3792 | 1.4361 | 1.428
0.5dB | 3 | 1.8637 | 1.2804 | 1.8637 | － | － | － | － | － | －
| 5 | 1.8069 | 1.3025 | 2.6915 | 1.3025 | 1.8069 | － | － | － | －
| 7 | 1.7896 | 1.2961 | 2.7177 | 1.3848 | 2.7177 | 1.2961 | 1.7896 | － | －
| 9 | 1.7823 | 1.2921 | 2.7163 | 1.3921 | 2.7734 | 1.3921 | 2.7163 | 1.2921 | 1.7823